## GERAL MO emlurb (hidden)
PLANILHA ORÇAMENTÁRIA
MEMÓRIA DE CÁLCULO EXPLICATIVO
PROJETO
OBRA: PROJETO DE PINTURA DE PRÉDIOS PÚBLICOS, PRAÇAS E ABRIGOS DO MUNICÍPIO DE ALIANÇA | [16 empty] | BDI c/ CPRB | BDI s/ CPRB
LOCALIZAÇÃO: DIVERSAS LOCALIDADES - ALIANÇA - PE | [16 empty] | 26.53% | 20.5%
FONTES DE PREÇOS: EMLURB JUL-2018 / SINAPI MAR-2020 / SEM DESONERAÇÃO (BDI = 20,50%)
DATA: JUNHO/2020
ITEM | TABELA | CÓDIGO | DESCRIÇÃO | UN. | TAXA | COMP | LARG | ALTURA | TOTAL | QUANTIDADE | VALOR UNITÁRIO S/BDI | VALOR UNITÁRIO C/BDI | VALOR TOTAL | VALOR UNITÁRIO S/BDI | VALOR UNITÁRIO C/BDI | VALOR TOTAL
1.0 |  |  | SERVIÇOS PRELIMINARES | [9 empty] | #REF! |  |  | #REF!
1.1 | COMPOSIÇÃO | 001 | PLACA DE OBRA EM CHAPA DE ACO GALVANIZADO | m² | [5 empty] | 2 | #REF! | #REF! | #REF! | #REF! | #REF! | #REF!
|  |  | Placa da Obra |  |  | 2 |  | 1 | 2
[8 empty] | Total item 1.1 | 2
2.0 |  |  | PRÉDIO DA PREFEITURA MUNICIPAL | [9 empty] | 6578.86 |  |  | 5757.38
2.1 | SINAPI | 88489 | pintor | m² | [5 empty] | 344 | 13.35 | 16.89 | 5810.16 | 11.98 | 14.44 | 4967.36
[5 empty] | 2 | 19.9 |  | 5.75 | 228.85
[5 empty] | 2 | 13.7 |  | 5.75 | 157.55
[5 empty] | -18 | 1.25 | 1.7 |  | -38.25
[5 empty] | -1 | 1 | 1.82 |  | -1.82
[5 empty] | -2 | 0.6 | 1.7 |  | -2.04
|  |  | 0,187 horas/m² |  |  |  |  | área | 344.29
[6 empty] | 0.187 | 344.29 |  | 64.38
[8 empty] | Total Item 2.1 | 344
2.2 | SINAPI | 73739/001 | PINTURA ESMALTE ACETINADO EM MADEIRA, DUAS DEMAOS | m² | [5 empty] | 34.56 | 14.97 | 18.94 | 654.56 | 16.12 | 19.42 | 671.15
[5 empty] | 18 |  | 1.2 | 1.6 | 34.56
[8 empty] | Total Item 2.2 | 34.56
2.3 | EMLURB | 16.04.090 | PINTURA COM ESMALTE SINTETICO EM ESQUADRIA DE FERRO, DUAS DEMAOS, SEM RASPAGEM E SEM APARELHAMENTO. | m² | [5 empty] | 5.2 | 17.35 | 21.95 | 114.14 | 18.97 | 22.86 | 118.87
[6 empty] | 3.8 |  |  | 3.8
[5 empty] | 2 | 0.7 |  |  | 1.4
[8 empty] | Total Item 2.3 | 5.2
3.0 |  |  | PRÉDIO DA AÇÃO SOCIAL | [9 empty] | 4203.56 |  |  | 4183.07
3.1 | SINAPI | 88489 | APLICAÇÃO MANUAL DE PINTURA COM TINTA LÁTEX ACRÍLICA EM PAREDES, DUAS DEMÃOS. AF_06/2014 | m² | [5 empty] | 277.18 | 11.48 | 14.53 | 4027.42 | 11.98 | 14.44 | 4002.47
[6 empty] | 16.25 |  | 3.5 | 56.88
[6 empty] | 17.4 |  | 3.5 | 60.9
[6 empty] | 19.4 |  | 3.5 | 67.9
[6 empty] | 5.9 |  | 3.5 | 20.65
[6 empty] | 16.3 |  | 3.5 | 57.05
[6 empty] | 6.6 |  | 3.5 | 23.1
[5 empty] | -3 | 1 |  | 1 | -3
[5 empty] | -2 | 1.5 |  | 2.1 | -6.3
[8 empty] | Total Item 3.1 | 277.18
3.2 | SINAPI | 73739/001 | PINTURA ESMALTE ACETINADO EM MADEIRA, DUAS DEMAOS | m² | [5 empty] | 9.3 | 14.97 | 18.94 | 176.14 | 16.12 | 19.42 | 180.6
[5 empty] | 3 | 1 |  | 1 | 3
[5 empty] | 2 | 1.5 |  | 2.1 | 6.3
[8 empty] | Total Item 3.2 | 9.3
4.0 |  |  | MERCADO DE CARNE | [9 empty] | 6616.52 |  |  | 6575.54
4.1 | SINAPI | 88489 | APLICAÇÃO MANUAL DE PINTURA COM TINTA LÁTEX ACRÍLICA EM PAREDES, DUAS DEMÃOS. AF_06/2014 | m² | [5 empty] | 455.37 | 11.48 | 14.53 | 6616.52 | 11.98 | 14.44 | 6575.54
[6 empty] | 11.65 |  | 6.25 | 72.81
[6 empty] | 11.65 |  | 6.25 | 72.81
[6 empty] | 27.8 |  | 5.05 | 140.39
[6 empty] | 30.2 |  | 5.05 | 152.51
[6 empty] | 0.14 |  | 7.63 | 1.07
[6 empty] | 0.14 |  | 10.6 | 1.48
[6 empty] | 0.14 |  | 14.55 | 2.04
[6 empty] | 0.14 |  | 6 | 0.84
[6 empty] | 0.14 |  | 4.6 | 0.64
[6 empty] | 0.14 |  | 6.2 | 0.87
[6 empty] | 0.14 |  | 7.8 | 1.09
[6 empty] | 0.14 |  | 9.4 | 1.32
[6 empty] | 0.14 |  | 11 | 1.54
[6 empty] | 0.14 |  | 12.6 | 1.76
[6 empty] | 0.14 |  | 14.2 | 1.99
[6 empty] | 0.14 |  | 15.8 | 2.21
0
[8 empty] | Total Item 4.1 | 455.37
5.0 |  |  | ABRIGOS | [9 empty] | 7397.94 |  |  | 7352.12
5.1 | SINAPI | 88489 | APLICAÇÃO MANUAL DE PINTURA COM TINTA LÁTEX ACRÍLICA EM PAREDES, DUAS DEMÃOS. AF_06/2014 | m² | [5 empty] | 509.15 | 11.48 | 14.53 | 7397.94 | 11.98 | 14.44 | 7352.12
[5 empty] | 4 | 2.1 |  | 1.5 | 12.6
[5 empty] | 2 | 2.1 |  | 1.1 | 4.62
[6 empty] | 2 |  | 0.75 | 1.5
[6 empty] | 3.5 |  | 2.5 | 8.75
[5 empty] | 2 | 0.95 | 0.75 |  | 1.43
[5 empty] | 2 | 0.75 | 0.7 |  | 1.05
[7 empty] | total para um abrigo |  | 29.95
|  |  | 17 unidades |  | 17 |  |  |  | 509.15
[8 empty] | Total Item 5.1 | 509.15
6.0 |  |  | PRAÇA DO CLUBE | [9 empty] | 3400.6 |  |  | 3379.53
6.1 | SINAPI | 88489 | APLICAÇÃO MANUAL DE PINTURA COM TINTA LÁTEX ACRÍLICA EM PAREDES, DUAS DEMÃOS. AF_06/2014 | m² | [5 empty] | 234.04 | 11.48 | 14.53 | 3400.6 | 11.98 | 14.44 | 3379.53
|  |  | Pintura dos Canteiros (1º) |  |  | 0.73 | 66.3 |  | 48.4
|  |  | Pintura dos Canteiros (2º) |  |  | 0.75 | 21.6 |  | 16.2
|  |  | " " " " |  |  | 0.5 | 37.5 |  | 18.75
|  |  | " " " " |  |  | 0.3 | 16.8 |  | 5.04
|  |  | Pintura dos Canteiros (3º) |  |  | 0.35 | 41.3 |  | 14.46
|  |  | " " " " |  |  | 0.5 | 23.4 |  | 11.7
|  |  | Pintura dos Canteiros (4º) |  |  | 0.36 | 26.7 |  | 9.61
|  |  | " " " " |  |  | 2.4 | 1.25 |  | 3
|  |  | " " " " |  |  | 2 | 1.3 |  | 2.6
|  |  | Pintura dos Canteiros (4º) Calçada |  |  | 2.2 | 1.15 |  | 2.53
|  |  | " " " " " |  |  | 2.2 | 1.3 |  | 2.86
|  |  | " " " " " |  |  | 2.1 | 0.6 |  | 1.26
|  |  | " " " " " |  |  | 2.1 | 0.5 |  | 1.05
|  |  | " " " " " |  |  | 1.15 | 0.45 |  | 0.52
|  |  | " " " " " |  |  | 1.15 | 0.45 |  | 0.52
|  |  | Pintura dos Canteiros (4º) Busto |  |  | 0.48 | 4.67 |  | 2.24
|  |  | " " " " " |  |  | 1.26 | 3.8 |  | 4.79
|  |  | Pintura dos Canteiros (4º) Círculos |  |  | 0.37 | 6.6 |  | 2.44
|  |  | " " " " " |  |  | 0.38 | 8.2 |  | 3.12
|  |  | " " " " " |  |  | 0.33 | 10 |  | 3.3
|  |  | " " " " " |  |  | 0.3 | 13 |  | 3.9
|  |  | " " " " " |  |  | 0.33 | 9.7 |  | 3.2
|  |  | " " " " " |  |  | 0.23 | 5.1 |  | 1.17
|  |  | Pintura dos Canteiros (5º) |  |  | 0.7 | 14.5 |  | 10.15
|  |  | Pintura do Trem da Alegria |  |  | 0.83 | 9.25 |  | 7.68
|  |  | " " " " " |  |  | 2.05 | 8.25 |  | 16.91
|  |  | " " " " " |  |  | 0.75 | 2.5 |  | 1.88
|  |  | " " " " " |  |  | 0.45 | 1.8 |  | 0.81
|  |  | " " " " " |  |  | 2.6 | 3.7 |  | 9.62
|  |  | " " " " " |  |  | 0.4 | 2.6 |  | 1.04
|  |  | " " " " " |  |  | 0.4 | 2.6 |  | 1.04
|  |  | " " " " " |  |  | 0.4 | 2.55 |  | 1.02
|  |  | " " " " " |  |  | 0.4 | 2.55 |  | 1.02
|  |  | " " " " " |  |  | 0.6 | 0.75 |  | 0.45
|  |  | Pintura Degraus Redondos |  |  | 0.76 | 26 |  | 19.76
[8 empty] | Total Item 6.1 | 234.04
7.0 |  |  | PRAÇA ELANE VIERIA | [9 empty] | 1109.53 |  |  | 1111.7
7.1 | SINAPI | 88489 | APLICAÇÃO MANUAL DE PINTURA COM TINTA LÁTEX ACRÍLICA EM PAREDES, DUAS DEMÃOS. AF_06/2014 | m² | [5 empty] | 63.31 | 11.48 | 14.53 | 919.89 | 11.98 | 14.44 | 914.19
[6 empty] | 27.7 | 1.2 |  | 33.24
[6 empty] | 21.7 | 1.2 |  | 26.04
[6 empty] | 6.2 | 0.65 |  | 4.03
[8 empty] | Total Item 7.1 | 63.31
7.2 | EMLURB | 16.04.090 | PINTURA COM ESMALTE SINTETICO EM ESQUADRIA DE FERRO, DUAS DEMAOS, SEM RASPAGEM E SEM APARELHAMENTO. | m² | [5 empty] | 8.64 | 17.35 | 21.95 | 189.64 | 18.97 | 22.86 | 197.51
[5 empty] | 32 | 0.9 | 0.3 |  | 8.64
[8 empty] | Total Item 7.2 | 8.64
8.0 |  |  | PRAÇA WALREDO PESSOA | [9 empty] | 5274.02 |  |  | 5396.5
8.1 | SINAPI | 88489 | APLICAÇÃO MANUAL DE PINTURA COM TINTA LÁTEX ACRÍLICA EM PAREDES, DUAS DEMÃOS. AF_06/2014 | m² | [5 empty] | 135.57 | 11.48 | 14.53 | 1969.83 | 11.98 | 14.44 | 1957.63
[5 empty] | 4 | 3.6 | 3.05 |  | 43.92
[6 empty] | 3.6 | 10 |  | 36
[6 empty] | 27.7 | 0.7 |  | 19.39
[5 empty] | 2 | 1.5 | 3.05 |  | 9.15
[5 empty] | 2 | 3.6 | 3.05 |  | 21.96
[5 empty] | 2 | 2.9 | 0.4 |  | 2.32
[5 empty] | 3 | 0.8 | 1.18 |  | 2.83
[8 empty] | Total Item 8.1 | 135.57
8.2 | SINAPI | 73739/001 | PINTURA ESMALTE ACETINADO EM MADEIRA, DUAS DEMAOS | m² | [5 empty] | 7.56 | 14.97 | 18.94 | 143.18 | 16.12 | 19.42 | 146.81
[5 empty] | 4 | 0.9 |  | 2.1 | 7.56
[8 empty] | Total Item 8.2 | 7.56
8.3 | EMLURB | 16.04.090 | PINTURA COM ESMALTE SINTETICO EM ESQUADRIA DE FERRO, DUAS DEMAOS, SEM RASPAGEM E SEM APARELHAMENTO. | m² | [5 empty] | 144.01 | 17.35 | 21.95 | 3161.01 | 18.97 | 22.86 | 3292.06
[5 empty] | 2 | 1.3 | 1.05 |  | 2.73
[6 empty] | 29 | 1 |  | 29
[6 empty] | 36.4 | 1 |  | 36.4
[6 empty] | 19.4 | 1 |  | 19.4
[5 empty] | 19 | 1.7 | 1.34 |  | 43.28
[6 empty] | 4 | 3.3 |  | 13.2
[8 empty] | Total Item 8.3 | 144.01
9.0 |  |  | PRAÇA JOÃO BATISTA | [9 empty] | 130.18 |  |  | 129.38
9.1 | SINAPI | 88489 | APLICAÇÃO MANUAL DE PINTURA COM TINTA LÁTEX ACRÍLICA EM PAREDES, DUAS DEMÃOS. AF_06/2014 | m² | [5 empty] | 8.96 | 11.48 | 14.53 | 130.18 | 11.98 | 14.44 | 129.38
[6 empty] | 19.9 | 0.45 |  | 8.96
[8 empty] | Total Item 9.1 | 8.96
10.0 |  |  | PRAÇA JOVINO GOMES | [9 empty] | 333.31 |  |  | 331.25
10.1 | SINAPI | 88489 | APLICAÇÃO MANUAL DE PINTURA COM TINTA LÁTEX ACRÍLICA EM PAREDES, DUAS DEMÃOS. AF_06/2014 | m² | [5 empty] | 22.94 | 11.48 | 14.53 | 333.31 | 11.98 | 14.44 | 331.25
[6 empty] | 21.85 | 1.05 |  | 22.94
[8 empty] | Total Item 10.1 | 22.94
11.0 |  |  | PRAÇA JOÃO PESSOA | [9 empty] | 1026.1 |  |  | 1019.75
11.1 | SINAPI | 88489 | APLICAÇÃO MANUAL DE PINTURA COM TINTA LÁTEX ACRÍLICA EM PAREDES, DUAS DEMÃOS. AF_06/2014 | m² | [5 empty] | 70.62 | 11.48 | 14.53 | 1026.1 | 11.98 | 14.44 | 1019.75
[6 empty] | 45.53 | 0.8 |  | 36.42
[6 empty] | 42.75 | 0.8 |  | 34.2
[8 empty] | Total Item 11.1 | 70.62
12.0 |  |  | PRAÇA MONSENHOR MARINHO | [9 empty] | 3895.78 |  |  | 3871.65
12.1 | SINAPI | 88489 | APLICAÇÃO MANUAL DE PINTURA COM TINTA LÁTEX ACRÍLICA EM PAREDES, DUAS DEMÃOS. AF_06/2014 | m² | [5 empty] | 268.12 | 11.48 | 14.53 | 3895.78 | 11.98 | 14.44 | 3871.65
|  |  | Canteiro 01 (Jardim) |  |  | 20.2 | 0.2 |  | 4.04
|  |  | Canteiro 02 (Jardim) |  |  | 13.21 | 0.2 |  | 2.64
|  |  | Canteiro 03 (Jardim) |  |  | 23.19 | 0.2 |  | 4.64
|  |  | Canteiro 04 (Banco e Jardim) |  |  | 36.9 | 0.8 |  | 29.52
|  |  | Canteiro 05 (Banco e Jardim) |  |  | 47.48 | 0.8 |  | 37.98
|  |  | Canteiro 06 (Banco e Jardim) |  |  | 24.8 | 0.8 |  | 19.84
|  |  | Canteiro 07 (Banco e Jardim) |  |  | 16.7 | 0.8 |  | 13.36
|  |  | Canteiro 08 (Banco e Jardim) |  |  | 24.8 | 0.8 |  | 19.84
|  |  | Canteiro 09 (Banco e Jardim) |  |  | 10.4 | 0.8 |  | 8.32
|  |  | Canteiro 10 (Banco e Jardim) |  |  | 29.5 | 0.8 |  | 23.6
|  |  | Canteiro 11 (Banco e Jardim) |  |  | 26.22 | 0.8 |  | 20.98
|  |  | Canteiro 12 (Banco e Jardim) |  |  | 15.75 | 0.8 |  | 12.6
|  |  | Busto Monsenhor Marinho | 1 | 2 | 1 | 1 |  | 2
|  |  | Abrigo Parte 01 |  |  | 6.3 | 2.6 |  | 16.38
|  |  | Abrigo Parte 02 |  |  | 6.3 | 2.6 |  | 16.38
|  |  | Laje Abrigo ( em cima) |  |  | 6 | 3 |  | 18
|  |  | Laje Abrigo ( em baixo) |  |  | 6 | 3 |  | 18
[8 empty] | Total Item 12.1 | 268.12
13.0 |  |  | PRAÇA ORESTES RABELO | [9 empty] | 4587.55 |  |  | 4559.14
13.1 | SINAPI | 88489 | APLICAÇÃO MANUAL DE PINTURA COM TINTA LÁTEX ACRÍLICA EM PAREDES, DUAS DEMÃOS. AF_06/2014 | m² | [5 empty] | 315.73 | 11.48 | 14.53 | 4587.55 | 11.98 | 14.44 | 4559.14
|  |  | Canteiro 01 (Banco e Jardim) |  |  | 21.51 | 0.8 |  | 17.21
|  |  | Canteiro 02 (Banco e Jardim) |  |  | 27.34 | 0.8 |  | 21.87
|  |  | Canteiro 03 (Banco e Jardim) |  |  | 28.6 | 0.8 |  | 22.88
|  |  | Canteiro 04 (Banco e Jardim) |  |  | 21.51 | 0.8 |  | 17.21
|  |  | Canteiro 05 (Banco e Jardim) |  |  | 27.34 | 0.8 |  | 21.87
|  |  | Canteiro 06 (Banco e Jardim) |  |  | 28.34 | 0.8 |  | 22.67
|  |  | Canteiro 07 (Banco e Jardim) |  |  | 30 | 0.8 |  | 24
|  |  | Canteiro 08 (Banco e Jardim) |  |  | 30 | 0.8 |  | 24
|  |  | Canteiro 09 (Banco e Jardim) |  |  | 24.85 | 0.8 |  | 19.88
|  |  | Canteiro 10 (Banco e Jardim) |  |  | 22.62 | 0.8 |  | 18.1
|  |  | Canteiro 11 (Banco e Jardim) |  |  | 16.78 | 0.8 |  | 13.42
|  |  | Abrigo Parte 01 |  |  | 7.12 | 2.95 |  | 21
|  |  | Abrigo Parte 02 |  |  | 3.6 | 2.95 |  | 10.62
|  |  | Abrigo Parte 03 |  |  | 7.12 | 2.95 |  | 21
|  |  | Laje do Abrigo (em cima) |  |  | 8 | 2.5 |  | 20
|  |  | Laje do Abrigo (em baixo) |  |  | 8 | 2.5 |  | 20
[8 empty] | Total Item 13.1 | 315.73
14.0 |  |  | PRAÇA 15 DE AGOSTO | [9 empty] | 2661.89 |  |  | 2645.4
14.1 | SINAPI | 88489 | APLICAÇÃO MANUAL DE PINTURA COM TINTA LÁTEX ACRÍLICA EM PAREDES, DUAS DEMÃOS. AF_06/2014 | m² | [5 empty] | 183.2 | 11.48 | 14.53 | 2661.89 | 11.98 | 14.44 | 2645.4
|  |  | Canteiro 01 (Banco e Jardim) |  |  | 16.3 | 0.65 |  | 10.6
|  |  | Canteiro 02 (Banco e Jardim) |  |  | 16.7 | 0.65 |  | 10.86
|  |  | Canteiro 03 (Banco e Jardim) |  |  | 16.9 | 0.65 |  | 10.99
|  |  | Canteiro 04 (Banco e Jardim) |  |  | 13.9 | 0.65 |  | 9.04
|  |  | Canteiro 05 (Banco e Jardim) |  |  | 16.9 | 0.65 |  | 10.99
|  |  | Abrigo Parte 01 |  |  | 0 | 0 |  | 0
|  |  | Abrigo Parte 02 |  |  | 0 | 0 |  | 0
|  |  | Laje Abrigo ( em cima) |  |  | 5 | 4.3 |  | 21.5
|  |  | Laje Abrigo ( em baixo) |  |  | 5 | 4.3 |  | 21.5
|  |  | Colunas |  | 4 | 5 | 4.3 |  | 86
|  |  | Muretas |  | 4.3 | 0.2 | 0.4 |  | 0.34
|  |  | Muretas |  | 4.3 | 0.2 | 0.4 |  | 0.34
|  |  | Muretas |  | 4.3 | 0.2 | 0.4 |  | 0.34
|  |  | Muretas |  | 4.3 | 0.2 | 0.4 |  | 0.34
|  |  | Muretas |  | 0.4 | 0.65 | 0.35 |  | 0.09
|  |  | Muretas |  | 0.4 | 0.65 | 0.35 |  | 0.09
|  |  | Muretas |  | 0.4 | 0.65 | 0.35 |  | 0.09
|  |  | Muretas |  | 0.4 | 0.65 | 0.35 |  | 0.09
[8 empty] | Total Item 14.1 | 183.2
15.0 |  |  | PRAÇA LOTEAMENTO FRANCISCO NOBERTO | [9 empty] | 162.88 |  |  | 161.87
15.1 | SINAPI | 88489 | APLICAÇÃO MANUAL DE PINTURA COM TINTA LÁTEX ACRÍLICA EM PAREDES, DUAS DEMÃOS. AF_06/2014 | m² | [5 empty] | 11.21 | 11.48 | 14.53 | 162.88 | 11.98 | 14.44 | 161.87
|  |  | Muretas |  | 3 | 8.3 | 0.45 |  | 11.21
[8 empty] | Total Item 15.1 | 11.21
[12 empty] | TOTAL GERAL | #REF! |  | TOTAL GERAL | #REF!
[13 empty] | #REF! |  |  | #REF!

## GERAL MO SÓ EMLURB (hidden)
PLANILHA ORÇAMENTÁRIA
MEMÓRIA DE CÁLCULO EXPLICATIVO
PROJETO
OBRA: PROJETO DE PINTURA DE ESCOLAS E QUADRAS DO MUNICÍPIO DE ALIANÇA | [16 empty] | BDI c/ CPRB | BDI s/ CPRB
LOCALIZAÇÃO: DIVERSAS LOCALIDADES - ALIANÇA - PE | [16 empty] | 26.53% | 20.5%
FONTES DE PREÇOS: EMLURB JUL-2018 / SINAPI MAR-2020 / COM DESONERAÇÃO (BDI = 26,53%)
DATA: MAIO/2020
ITEM | TABELA | CÓDIGO | DESCRIÇÃO | UN. | TAXA | COMP | LARG | ALTURA | TOTAL | QUANTIDADE | VALOR UNITÁRIO S/BDI | VALOR UNITÁRIO C/BDI | VALOR TOTAL | VALOR UNITÁRIO S/BDI | VALOR UNITÁRIO C/BDI | VALOR TOTAL
1.0 |  |  | SERVIÇOS PRELIMINARES | [9 empty] | #REF! |  |  | #REF!
1.1 | COMPOSIÇÃO | 001 | PLACA DE OBRA EM CHAPA DE ACO GALVANIZADO | m² | [5 empty] | 2 | #REF! | #REF! | #REF! | #REF! | #REF! | #REF!
|  |  | Placa da Obra |  |  | 2 |  | 1 | 2
[8 empty] | Total item 1.1 | 2
2.0 |  |  | ESCOLA ANÍZIA PEREIRA - COHAB | [9 empty] | 46524.75 |  |  | 48279.55
2.1 | EMLURB | 16.03.050 | PINTURA A BASE DE EMULSAO ACRILICA,CORALAR OU SIMILAR, EM PAREDES INTERNAS, DUAS DEMAOS SEM MASSA, INCLUSIVE SELADOR ACRILICO, UMA DEMAO. | m² | [5 empty] | 1692.14 | 15.28 | 19.33 | 32709.06 | 16.69 | 20.11 | 34028.93
|  |  | Sala 09 |  |  | 6 |  | 2.7 | 16.2
[6 empty] | 6 |  | 2.7 | 16.2
[6 empty] | 7.23 |  | 3.5 | 25.31
[6 empty] | 6.43 |  | 3.5 | 22.51
|  |  | Sala 01 |  |  | 6.4 |  | 2.92 | 18.69
[6 empty] | 5.4 |  | 2.92 | 15.77
[6 empty] | 8.4 |  | 3.1 | 26.04
[6 empty] | 8.4 |  | 2.75 | 23.1
|  |  | Secretaria |  |  | 10.8 |  | 2.6 | 28.08
[6 empty] | 0.85 |  | 2.6 | 2.21
[6 empty] | 0.85 |  | 2.6 | 2.21
[6 empty] | 4.75 |  | 3.5 | 16.63
|  |  | Diretoria |  |  | 8.2 |  | 2.6 | 21.32
[6 empty] | 0.85 |  | 2.6 | 2.21
[6 empty] | 4.75 |  | 3.5 | 16.63
[6 empty] | 0.85 |  | 2.6 | 2.21
|  |  | W.C. Diretoria |  |  | 2.8 |  | 2.6 | 7.28
[6 empty] | 2.85 |  | 2.6 | 7.41
[6 empty] | 2.05 |  | 2.6 | 5.33
|  |  | Sala 02 |  |  | 8.4 |  | 3.1 | 26.04
[6 empty] | 8.4 |  | 2.75 | 23.1
[6 empty] | 6.4 |  | 2.92 | 18.69
[6 empty] | 5.4 |  | 2.92 | 15.77
|  |  | Sala 10 |  |  | 5.7 |  | 3.1 | 17.67
[6 empty] | 4.7 |  | 2.75 | 12.93
[6 empty] | 12.8 |  | 2.92 | 37.38
|  |  | Sala 03 |  |  | 8.4 |  | 2.9 | 24.36
[6 empty] | 7.4 |  | 2.5 | 18.5
[6 empty] | 7.4 |  | 2.5 | 18.5
[6 empty] | 6.4 |  | 2.77 | 17.73
|  |  | Sala 04 |  |  | 8.4 |  | 2.9 | 24.36
[6 empty] | 7.4 |  | 2.5 | 18.5
[6 empty] | 7.4 |  | 2.5 | 18.5
[6 empty] | 6.4 |  | 2.77 | 17.73
|  |  | W.C. Masculino |  |  | 22.3 |  | 1.8 | 40.14
[6 empty] | 5.96 |  | 2.77 | 16.51
[6 empty] | 3.85 |  | 2.5 | 9.63
[6 empty] | 3.85 |  | 2.5 | 9.63
[6 empty] | 6.5 |  | 2.77 | 18.01
|  |  | W.C. Feminino |  |  | 22.3 |  | 1.8 | 40.14
[6 empty] | 5.96 |  | 2.77 | 16.51
[6 empty] | 3.85 |  | 2.5 | 9.63
[6 empty] | 3.85 |  | 2.5 | 9.63
[6 empty] | 6.5 |  | 2.77 | 18.01
|  |  | Sala Professores |  |  | 3.35 |  | 2.3 | 7.71
[6 empty] | 3.35 |  | 2.3 | 7.71
[6 empty] | 14.6 |  | 2.3 | 33.58
|  |  | w.c. |  |  | 2.4 |  | 2.3 | 5.52
|  |  | w.c. |  |  | 9.3 |  | 2.3 | 21.39
|  |  | Sala 08 |  |  | 6.95 |  | 2.55 | 17.72
[6 empty] | 6.95 |  | 2.55 | 17.72
[6 empty] | 7.95 |  | 3.76 | 29.89
[6 empty] | 7.95 |  | 3.15 | 25.04
|  |  | Sala 07 |  |  | 7.15 |  | 2.55 | 18.23
[6 empty] | 7.15 |  | 2.55 | 18.23
[6 empty] | 8.15 |  | 3.76 | 30.64
[6 empty] | 8.15 |  | 3.15 | 25.67
|  |  | Sala 06 |  |  | 7.15 |  | 2.55 | 18.23
[6 empty] | 7.15 |  | 2.55 | 18.23
[6 empty] | 8.15 |  | 3.76 | 30.64
[6 empty] | 8.15 |  | 3.15 | 25.67
|  |  | Sala 05 |  |  | 6.95 |  | 2.55 | 17.72
[6 empty] | 6.95 |  | 2.55 | 17.72
[6 empty] | 7.95 |  | 3.76 | 29.89
[6 empty] | 7.95 |  | 3.15 | 25.04
|  |  | Rampa |  |  | 7.23 |  | 2.77 | 20.03
[6 empty] | 6.92 |  | 1.65 | 11.42
|  |  | Corredor |  |  | 5 |  | 3 | 15
|  |  | Corredor |  |  | 6.52 |  | 3 | 19.56
|  |  | Corredor |  |  | 11.15 |  | 3 | 33.45
|  |  | Corredor Inferior |  |  | 35.8 |  | 3 | 107.4
|  |  | Refeitório |  |  | 4.85 |  | 2.55 | 12.37
[6 empty] | 4.85 |  | 2.55 | 12.37
[6 empty] | 10.98 |  | 2.55 | 28
[6 empty] | 12.86 |  | 2.55 | 32.79
|  |  | Copa / Cozinha |  |  | 1.75 |  | 2.55 | 4.46
[6 empty] | 1.75 |  | 0.25 | 0.44
[6 empty] | 5.34 |  | 2.55 | 13.62
|  |  | Despensa |  |  | 5.1 |  | 2.55 | 13.01
|  |  | Despensa |  |  | 3.9 |  | 2.55 | 9.95
|  |  | Biblioteca |  |  | 8.15 |  | 2.55 | 20.78
[6 empty] | 4.75 |  | 2.55 | 12.11
[6 empty] | 4.75 |  | 2.55 | 12.11
[6 empty] | 11.7 |  | 2.55 | 29.84
|  |  | Depósito |  |  | 8.4 |  | 2.55 | 21.42
[6 empty] | 5.5 |  | 2.55 | 14.03
[6 empty] | 3.5 |  | 2.55 | 8.93
[6 empty] | 3.5 |  | 2.55 | 8.93
|  |  | Som / Vídeo / TV |  |  | 7.9 |  | 2.55 | 20.15
[6 empty] | 4.5 |  | 2.55 | 11.48
[6 empty] | 4.5 |  | 2.55 | 11.48
[6 empty] | 11.7 |  | 2.55 | 29.84
|  |  | DESCONTOS DE ABERTURAS |  | -15 | 0.8 |  | 2.1 | -25.2
[5 empty] | -33 | 1.2 |  | 0.8 | -31.68
[5 empty] | -3 | 0.8 |  | 0.45 | -1.08
[8 empty] | Total Item 2.1 | 1692.14
2.2 | EMLURB | 16.03.070 | PINTURA A BASE DE EMULSAO ACRILICA, CORALPLUS OU SIMILAR, EM PAREDES EXTERNAS, DUAS DEMAOS, SEM MASSA,INCLUSIVE APLICACAO DE SELADOR ACRILICO, UMA DEMAO. | m² | [5 empty] | 369.7 | 17.38 | 21.99 | 8129.7 | 18.79 | 22.64 | 8370
|  |  | Sala 10 |  |  | 5.55 |  | 3.95 | 21.92
|  |  | Sala 09 |  |  | 6 |  | 3.4 | 20.4
[6 empty] | 7.53 |  | 3.5 | 26.36
[6 empty] | 6 |  | 3.5 | 21
|  |  | Circulção |  |  | 5 |  | 3.6 | 18
[6 empty] | 17.67 |  | 3.6 | 63.61
|  |  | Sala 03 |  |  | 4.55 |  | 2.3 | 10.47
|  |  | Sala 03 |  |  | 6.4 |  | 2.77 | 17.73
|  |  | Sala 01 |  |  | 8.4 |  | 2.9 | 24.36
[6 empty] | 3.15 |  | 2.9 | 9.14
|  |  | Sala 02 |  |  | 3.15 |  | 2.9 | 9.14
[6 empty] | 8.4 |  | 2.9 | 24.36
|  |  | Sala 10 |  |  | 4.75 |  | 2.9 | 13.78
|  |  | Guarita |  |  | 4.15 |  | 3.4 | 14.11
|  |  | Mureta Rampa Guarita |  |  | 3.1 |  | 1 | 3.1
[6 empty] | 4 |  | 1.4 | 5.6
[6 empty] | 4 |  | 1.9 | 7.6
[6 empty] | 5.1 |  | 1.4 | 7.14
[6 empty] | 5.1 |  | 1.4 | 7.14
|  |  | Muro Fachada Principal (Por Fora) |  |  | 19.35 |  | 2.05 | 39.67
[6 empty] | 28.65 |  | 2.2 | 63.03
|  |  | DESCONTOS DE ABERTURAS |  | -33 | 1.2 |  | 0.8 | -31.68
[5 empty] | -3 | 0.8 |  | 0.45 | -1.08
[5 empty] | -15 | 0.8 |  | 2.1 | -25.2
[8 empty] | Total item 2.2 | 369.7
2.3 | EMLURB | 16.04.050 | PINTURA A OLEO EM ESQUADRIAS DE MADEIRA, DUAS DEMAOS, COM APARELHAMENTO E SEM EMASSAMENTO, INCLUSIVE APLICACAO DE FUNDO SINTETICO NIVELADOR BRANCO FOSCO, UMA DEMAO. | m² | [5 empty] | 138.84 | 17.98 | 22.75 | 3158.61 | 19.39 | 23.36 | 3243.3
|  |  | Sala 10 |  | 2 | 0.8 |  | 2.1 | 3.36
|  |  | Sala 09 |  | 2 | 0.8 |  | 2.1 | 3.36
|  |  | Sala 01 |  | 2 | 1 |  | 2.1 | 4.2
|  |  | Secretaria |  | 2 | 1 |  | 2.1 | 4.2
|  |  | (Janela) |  | 2 | 0.8 |  | 1.2 | 1.92
|  |  | Diretoria |  | 2 | 1 |  | 2.1 | 4.2
|  |  | w.c. Diretoria |  | 2 | 0.8 |  | 1.2 | 1.92
|  |  | Sala 02 |  | 2 | 1 |  | 2.1 | 4.2
|  |  | Sala 10 |  | 2 | 1 |  | 2.1 | 4.2
|  |  | Sala 03 |  | 2 | 1 |  | 2.1 | 4.2
|  |  | Sala 04 |  | 2 | 1 |  | 2.1 | 4.2
|  |  | w.c. Masculino |  | 12 | 0.6 |  | 1.8 | 12.96
[5 empty] | 2 | 1 |  | 2.1 | 4.2
[5 empty] | 2 | 1 |  | 2.1 | 4.2
|  |  | Sala Professores |  | 2 | 1 |  | 2.1 | 4.2
|  |  | w.c. |  | 4 | 0.6 |  | 2.1 | 5.04
|  |  | Sala 08 |  | 2 | 1 |  | 2.1 | 4.2
|  |  | Sala 07 |  | 2 | 1 |  | 2.1 | 4.2
|  |  | Sala 06 |  | 2 | 1 |  | 2.1 | 4.2
|  |  | Sala 05 |  | 2 | 1 |  | 2.1 | 4.2
|  |  | Refeitório |  | 2 | 1 |  | 2.1 | 4.2
[5 empty] | 8 | 0.8 |  | 1.2 | 7.68
|  |  | Copa/Cozinha |  | 2 | 1 |  | 2.1 | 4.2
[5 empty] | 2 | 0.9 |  | 1.2 | 2.16
[5 empty] | 4 | 0.8 |  | 1.2 | 3.84
|  |  | despensa |  | 2 | 0.8 |  | 2.1 | 3.36
|  |  | despensa |  | 2 | 0.8 |  | 2.1 | 3.36
|  |  | Biblioteca |  | 2 | 1 |  | 2.1 | 4.2
[5 empty] | 4 | 0.8 |  | 1.2 | 3.84
|  |  | Depósito |  | 2 | 1 |  | 2.1 | 4.2
[5 empty] | 2 | 1 |  | 1.2 | 2.4
|  |  | Som / Vídeo / TV |  | 2 | 1 |  | 2.1 | 4.2
[5 empty] | 4 | 0.8 |  | 1.2 | 3.84
[8 empty] | Total Item 2.3 | 138.84
2.4 | EMLURB | 16.04.070 | PINTURA A OLEO EM ESQUADRIAS DE FERRO, DUAS DEMAOS, SEM RASPAGEM E SEM APARELHAMENTO. | m² | [5 empty] | 26.46 | 16.97 | 21.47 | 568.09 | 18.59 | 22.4 | 592.7
|  |  | Fachada Principal |  | 2 | 2 |  | 2.1 | 8.4
|  |  | dentro |  | 2 | 1 |  | 2.1 | 4.2
|  |  | Circulação Sala 03 |  | 2 | 1 |  | 2.1 | 4.2
|  |  | Rampa |  | 2 | 2.3 |  | 2.1 | 9.66
[8 empty] | Total Item 2.4 | 26.46
2.5 | EMLURB | 16.02.010 | CAIACAO BRANCA EM PAREDES INTERNAS E EXTERNAS, EM OBRAS DE APENAS UM PAVIMENTO, TRES DEMAOS. | m² | [5 empty] | 328.19 | 4.72 | 5.97 | 1959.29 | 5.17 | 6.23 | 2044.62
|  |  | Muro Fachada Principal (Por Dentro) |  |  | 19.35 |  | 2.75 | 53.21
[6 empty] | 5.15 |  | 2.6 | 13.39
[6 empty] | 28.65 |  | 3.4 | 97.41
[6 empty] | 3.65 |  | 3.4 | 12.41
[6 empty] | 7.7 |  | 2.3 | 17.71
[6 empty] | 7.7 |  | 2.3 | 17.71
[6 empty] | 9.4 |  | 2.6 | 24.44
[6 empty] | 25.4 |  | 2.6 | 66.04
[6 empty] | 6.55 |  | 3.95 | 25.87
[8 empty] | Total Item 2.5 | 328.19
3.0 |  |  | ESCOLA EVANGELINA MORAES P. DE MELLO | [9 empty] | 36289.23 |  |  | 37647.05
3.1 | EMLURB | 16.03.050 | PINTURA A BASE DE EMULSAO ACRILICA,CORALAR OU SIMILAR, EM PAREDES INTERNAS, DUAS DEMAOS SEM MASSA, INCLUSIVE SELADOR ACRILICO, UMA DEMAO. | m² | [5 empty] | 1190.08 | 15.28 | 19.33 | 23004.24 | 16.69 | 20.11 | 23932.5
|  |  | Sala 01 |  | 2 | 10.05 |  | 3.4 | 68.34
[5 empty] | 2 | 4.45 |  | 2.55 | 22.7
|  |  | sala 05 |  | 2 | 5.8 |  | 2.55 | 29.58
[5 empty] | 2 | 5.85 |  | 3.4 | 39.78
|  |  | Diretoria |  | 2 | 3.3 |  | 3.4 | 22.44
[5 empty] | 2 | 2.55 |  | 2.55 | 13.01
|  |  | w.c. 01 |  |  | 3.3 |  | 3.4 | 11.22
|  |  | Secretaria |  | 2 | 4.15 |  | 3.4 | 28.22
[5 empty] | 2 | 2.55 |  | 3.4 | 17.34
|  |  | Depósito 01 |  |  | 8 |  | 3.4 | 27.2
|  |  | Sala Professores |  |  | 10.25 |  | 3.4 | 34.85
[6 empty] | 6.55 |  | 3.4 | 22.27
|  |  | Sala Professores |  |  | 8.5 |  | 3.4 | 28.9
|  |  | Sala 02 |  |  | 10.5 |  | 3.4 | 35.7
[6 empty] | 11.9 |  | 3.4 | 40.46
[6 empty] | 12 |  | 2.55 | 30.6
[6 empty] | 5.85 |  | 3.4 | 19.89
|  |  | w.c. 02 |  |  | 10.5 |  | 3.4 | 35.7
|  |  | w.c. 03 |  |  | 10.5 |  | 3.4 | 35.7
|  |  | Sala 03 |  |  | 12.8 |  | 3.4 | 43.52
[6 empty] | 6 |  | 3.4 | 20.4
[6 empty] | 6.85 |  | 3.4 | 23.29
|  |  | Parede Interna |  |  | 9 |  | 3.4 | 30.6
|  |  | Sala 04 |  |  | 11 |  | 3.4 | 37.4
[6 empty] | 6.25 |  | 3.4 | 21.25
[6 empty] | 25.5 |  | 3.4 | 86.7
|  |  | Sala 06 |  |  | 7 |  | 3.9 | 27.3
[6 empty] | 6.2 |  | 2.8 | 17.36
[6 empty] | 17.2 |  | 3.35 | 57.62
|  |  | Sala 07 |  |  | 7.3 |  | 3.9 | 28.47
[6 empty] | 6.5 |  | 2.8 | 18.2
[6 empty] | 17.2 |  | 3.35 | 57.62
|  |  | Sala 08 |  |  | 7.3 |  | 3.9 | 28.47
[6 empty] | 6.5 |  | 2.8 | 18.2
[6 empty] | 17.2 |  | 3.35 | 57.62
|  |  | w.c. 04 |  |  | 4.9 |  | 2.97 | 14.55
|  |  | w.c. 05 |  |  | 4.9 |  | 2.97 | 14.55
|  |  | Depósito 02 |  |  | 4.9 |  | 2.97 | 14.55
|  |  | Depósito 03 |  |  | 4.9 |  | 2.97 | 14.55
|  |  | Biblioteca/ Computação |  |  | 5.3 |  | 2.5 | 13.25
[6 empty] | 7.95 |  | 2.5 | 19.88
[6 empty] | 5.75 |  | 2.97 | 17.08
|  |  | descontos de aberturas |  | -6 | 3 |  | 1 | -18
[5 empty] | -17 | 1.5 |  | 1.5 | -38.25
[8 empty] | Total Item 3.1 | 1190.08
3.2 | EMLURB | 16.03.070 | PINTURA A BASE DE EMULSAO ACRILICA, CORALPLUS OU SIMILAR, EM PAREDES EXTERNAS, DUAS DEMAOS, SEM MASSA,INCLUSIVE APLICACAO DE SELADOR ACRILICO, UMA DEMAO. | m² | [5 empty] | 424.69 | 17.38 | 21.99 | 9338.93 | 18.79 | 22.64 | 9614.98
|  |  | Muro Fachada Principal (Por Fora) |  |  | 44.1 |  | 2.37 | 104.52
|  |  | Corredor |  |  | 25.8 |  | 1.25 | 32.25
|  |  | " |  |  | 25.8 |  | 1.25 | 32.25
|  |  | " |  |  | 3.85 |  | 1.25 | 4.81
|  |  | " |  |  | 3.85 |  | 1.25 | 4.81
|  |  | Biblioteca/ Computação |  |  | 8.25 |  | 2.6 | 21.45
|  |  | " " |  |  | 8.25 |  | 2.6 | 21.45
|  |  | " " |  |  | 4.95 |  | 3.02 | 14.95
|  |  | " " |  |  | 5.8 |  | 3.02 | 17.52
|  |  | Caixa Dágua |  |  | 7.6 |  | 4.45 | 33.82
|  |  | " " |  |  | 2.8 |  | 4.45 | 12.46
|  |  | Sala 02 |  |  | 9.15 |  | 4.35 | 39.8
|  |  | w.c. |  |  | 2.75 |  | 4.35 | 11.96
|  |  | Sala 03 |  |  | 9.75 |  | 3.95 | 38.51
|  |  | Sala 04 |  |  | 6.55 |  | 3.95 | 25.87
|  |  | Muro Sala 05 |  |  | 2.6 |  | 2.5 | 6.5
|  |  | Sala 08 |  |  | 8.75 |  | 4.35 | 38.06
|  |  | " " |  |  | 5.25 |  | 3.8 | 19.95
0
|  |  | desconto de aberturas |  | -6 | 3 |  | 1 | -18
[5 empty] | -17 | 1.5 |  | 1.5 | -38.25
[8 empty] | Total item 3.2 | 424.69
3.3 | EMLURB | 16.04.050 | PINTURA A OLEO EM ESQUADRIAS DE MADEIRA, DUAS DEMAOS, COM APARELHAMENTO E SEM EMASSAMENTO, INCLUSIVE APLICACAO DE FUNDO SINTETICO NIVELADOR BRANCO FOSCO, UMA DEMAO. | m² | [5 empty] | 47.88 | 17.98 | 22.75 | 1089.27 | 19.39 | 23.36 | 1118.47
|  |  | Biblioteca/ Computação |  | 2 | 0.8 |  | 2.1 | 3.36
|  |  | Sala 01 |  | 2 | 0.8 |  | 2.1 | 3.36
|  |  | Sala 05 |  | 2 | 0.8 |  | 2.1 | 3.36
|  |  | Diretoria |  | 2 | 0.8 |  | 2.1 | 3.36
|  |  | w.c. 01 |  | 2 | 0.6 |  | 2.1 | 2.52
|  |  | Secretaria |  | 2 | 0.8 |  | 2.1 | 3.36
|  |  | Sala Professores |  | 2 | 0.8 |  | 2.1 | 3.36
|  |  | Sala 02 |  | 2 | 0.8 |  | 2.1 | 3.36
|  |  | w.c. 02 |  | 2 | 0.6 |  | 2.1 | 2.52
|  |  | w.c. 03 |  | 2 | 0.6 |  | 2.1 | 2.52
|  |  | Sala 03 |  | 2 | 0.8 |  | 2.1 | 3.36
|  |  | Sala 04 |  | 2 | 0.8 |  | 2.1 | 3.36
|  |  | Sala 06 |  | 2 | 0.8 |  | 2.1 | 3.36
|  |  | Sala 07 |  | 2 | 0.8 |  | 2.1 | 3.36
|  |  | Sala 08 |  | 2 | 0.8 |  | 2.1 | 3.36
[8 empty] | Total Item 3.3 | 47.88
3.4 | EMLURB | 16.04.070 | PINTURA A OLEO EM ESQUADRIAS DE FERRO, DUAS DEMAOS, SEM RASPAGEM E SEM APARELHAMENTO. | m² | [5 empty] | 20.3 | 16.97 | 21.47 | 435.84 | 18.59 | 22.4 | 454.72
|  |  | Fachada Principal |  | 2 | 1 |  | 2.1 | 4.2
|  |  | Corredor |  | 2 | 3.85 |  | 1 | 7.7
[5 empty] | 2 | 1 |  | 2.1 | 4.2
|  |  | Biblioteca/ Computação |  | 2 | 1 |  | 2.1 | 4.2
[8 empty] | Total Item 3.4 | 20.3
3.5 | EMLURB | 16.02.010 | CAIACAO BRANCA EM PAREDES INTERNAS E EXTERNAS, EM OBRAS DE APENAS UM PAVIMENTO, TRES DEMAOS. | m² | [5 empty] | 405.52 | 4.72 | 5.97 | 2420.95 | 5.17 | 6.23 | 2526.38
|  |  | Muro Lado Esquerdo |  | 2 | 38.45 |  | 2.5 | 192.25
|  |  | Muro Fundos |  | 2 | 21.75 |  | 2.5 | 108.75
|  |  | Muro Fachada Principal (Por dentro) |  |  | 44.1 |  | 2.37 | 104.52
[8 empty] | Total Item 3.5 | 405.52
4.0 |  |  | ESCOLA MONSENHOR MARINHO - UPATININGA | [9 empty] | 57567.66 |  |  | 59570.13
4.1 | EMLURB | 16.03.050 | PINTURA A BASE DE EMULSAO ACRILICA,CORALAR OU SIMILAR, EM PAREDES INTERNAS, DUAS DEMAOS SEM MASSA, INCLUSIVE SELADOR ACRILICO, UMA DEMAO. | m² | [5 empty] | 1307 | 15.28 | 19.33 | 25264.31 | 16.69 | 20.11 | 26283.77
|  |  | Sala 01 |  |  | 8.95 |  | 2.4 | 21.48
[6 empty] | 4.95 |  | 2.4 | 11.88
[6 empty] | 6.4 |  | 2.4 | 15.36
[6 empty] | 5.6 |  | 2.4 | 13.44
|  |  | Diretoria |  |  | 3 |  | 2.55 | 7.65
[6 empty] | 2.2 |  | 2.55 | 5.61
[6 empty] | 5.6 |  | 2.55 | 14.28
[6 empty] | 6.4 |  | 2.55 | 16.32
|  |  | Sala 02 |  |  | 5.6 |  | 2.6 | 14.56
[6 empty] | 4.4 |  | 2.6 | 11.44
[6 empty] | 6.4 |  | 3.35 | 21.44
[6 empty] | 6.4 |  | 3.35 | 21.44
|  |  | Sala 03 |  |  | 5.6 |  | 2.6 | 14.56
[6 empty] | 4.4 |  | 2.6 | 11.44
[6 empty] | 6.4 |  | 3.35 | 21.44
[6 empty] | 6.4 |  | 3.35 | 21.44
|  |  | Secretaria 01 |  |  | 13.8 |  | 2.5 | 34.5
[6 empty] | 2.8 |  | 2.5 | 7
[6 empty] | 2 |  | 2.5 | 5
|  |  | Secretaria 02 |  |  | 12.8 |  | 2.5 | 32
[6 empty] | 2.8 |  | 2.5 | 7
[6 empty] | 2 |  | 2.5 | 5
|  |  | WC |  |  | 6.18 |  | 2.5 | 15.45
[6 empty] | 4.6 |  | 2.5 | 11.5
|  |  | Despensa |  |  | 6.18 |  | 2.5 | 15.45
[6 empty] | 4.6 |  | 2.5 | 11.5
|  |  | Cozinha |  |  | 7.9 |  | 1 | 7.9
[6 empty] | 7.7 |  | 1 | 7.7
|  |  | Depósito |  |  | 4 |  | 1 | 4
[6 empty] | 6.9 |  | 1 | 6.9
|  |  | Banco do Livro |  |  | 8.4 |  | 2.5 | 21
[6 empty] | 6.7 |  | 2.5 | 16.75
|  |  | WC |  |  | 3.95 |  | 2.5 | 9.88
|  |  | WC |  |  | 5.4 |  | 2.5 | 13.5
|  |  | WC |  |  | 3.81 |  | 2.5 | 9.53
|  |  | WC |  |  | 4.9 |  | 2.5 | 12.25
|  |  | WC |  |  | 7.7 |  | 2.5 | 19.25
|  |  | WC |  |  | 4.9 |  | 2.5 | 12.25
|  |  | WC |  |  | 7.7 |  | 2.5 | 19.25
|  |  | Sala 04 |  |  | 8.7 |  | 2.6 | 22.62
[6 empty] | 7.9 |  | 2.6 | 20.54
[6 empty] | 12.6 |  | 3.27 | 41.2
|  |  | Sala 05 |  |  | 8.7 |  | 2.6 | 22.62
[6 empty] | 7.9 |  | 2.6 | 20.54
[6 empty] | 12.6 |  | 3.27 | 41.2
|  |  | Sala 06 |  |  | 8.55 |  | 2.6 | 22.23
[6 empty] | 7.75 |  | 2.6 | 20.15
[6 empty] | 12.6 |  | 3.27 | 41.2
|  |  | Sala 07 |  |  | 8.7 |  | 2.6 | 22.62
[6 empty] | 7.9 |  | 2.6 | 20.54
[6 empty] | 11.7 |  | 3.27 | 38.26
|  |  | Sala 08 |  |  | 8.75 |  | 2.6 | 22.75
[6 empty] | 7.95 |  | 2.6 | 20.67
[6 empty] | 11.7 |  | 3.27 | 38.26
|  |  | Sala 09 |  |  | 8.65 |  | 2.6 | 22.49
[6 empty] | 7.85 |  | 2.6 | 20.41
[6 empty] | 11.7 |  | 3.27 | 38.26
|  |  | Sala 10 |  |  | 8.75 |  | 2.6 | 22.75
[6 empty] | 7.95 |  | 2.6 | 20.67
[6 empty] | 11.7 |  | 3.27 | 38.26
|  |  | Sala 11 |  |  | 8.76 |  | 2.6 | 22.78
[6 empty] | 7.95 |  | 2.6 | 20.67
[6 empty] | 13 |  | 3.27 | 42.51
|  |  | Sala 12 |  |  | 8.76 |  | 2.6 | 22.78
[6 empty] | 7.95 |  | 2.6 | 20.67
[6 empty] | 13 |  | 3.27 | 42.51
|  |  | Sala 13 |  |  | 8.76 |  | 2.6 | 22.78
[6 empty] | 7.95 |  | 2.6 | 20.67
[6 empty] | 13 |  | 3.27 | 42.51
|  |  | Sala 14 |  |  | 8.76 |  | 2.6 | 22.78
[6 empty] | 7.95 |  | 2.6 | 20.67
[6 empty] | 13 |  | 3.27 | 42.51
descontos de aberturas
[5 empty] | -44 | 2.4 |  | 1.2 | -126.72
[5 empty] | -18 | 0.8 |  | 2.1 | -30.24
[5 empty] | -4 | 0.8 |  | 1 | -3.2
[5 empty] | -2 | 1 |  | 1 | -2
[5 empty] | -1 | 0.6 |  | 2.1 | -1.26
[8 empty] | Total Item 4.1 | 1307
4.2 | EMLURB | 16.03.070 | PINTURA A BASE DE EMULSAO ACRILICA, CORALPLUS OU SIMILAR, EM PAREDES EXTERNAS, DUAS DEMAOS, SEM MASSA,INCLUSIVE APLICACAO DE SELADOR ACRILICO, UMA DEMAO. | m² | [5 empty] | 1274.87 | 17.38 | 21.99 | 28034.39 | 18.79 | 22.64 | 28863.05
|  |  | Muro Fachada Principal (Por Dentro) |  |  | 45.94 |  | 2.1 | 96.47
|  |  | Sala 01 |  |  | 7.4 |  | 2.82 | 20.87
[6 empty] | 6.6 |  | 2.82 | 18.61
[6 empty] | 9.25 |  | 3.19 | 29.51
[6 empty] | 8.05 |  | 3.19 | 25.68
|  |  | Diretoria |  |  | 6.6 |  | 2.82 | 18.61
[6 empty] | 3.15 |  | 3.19 | 10.05
[6 empty] | 2.35 |  | 3.19 | 7.5
|  |  | Sala 02 |  |  | 5.75 |  | 3.19 | 18.34
[6 empty] | 5.95 |  | 3.19 | 18.98
|  |  | Sala 03 |  |  | 5.9 |  | 3.19 | 18.82
[6 empty] | 4.7 |  | 3.19 | 14.99
|  |  | Secretaria 01 |  |  | 7.2 |  | 3.19 | 22.97
[6 empty] | 2.95 |  | 2.82 | 8.32
[6 empty] | 2.15 |  | 2.82 | 6.06
|  |  | Secretaria 02 |  |  | 7.2 |  | 3.19 | 22.97
[6 empty] | 2.95 |  | 2.82 | 8.32
[6 empty] | 2.15 |  | 2.82 | 6.06
|  |  | w.c. |  |  | 3.1 |  | 2.82 | 8.74
|  |  | w.c. |  |  | 3.68 |  | 3.19 | 11.74
|  |  | Despensa |  |  | 3.1 |  | 2.82 | 8.74
[6 empty] | 3.53 |  | 3.19 | 11.26
|  |  | Cozinha |  |  | 4.9 |  | 3.45 | 16.91
[6 empty] | 3.3 |  | 3.45 | 11.39
[6 empty] | 4.15 |  | 2.65 | 11
|  |  | Depósito |  |  | 4.15 |  | 3.45 | 14.32
[6 empty] | 4.6 |  | 2.65 | 12.19
|  |  | Banco do Livro |  |  | 3.35 |  | 3.43 | 11.49
[6 empty] | 4.5 |  | 3.43 | 15.44
[6 empty] | 4.15 |  | 2.65 | 11
|  |  | w.c. |  |  | 2.95 |  | 3.43 | 10.12
|  |  | w.c. |  |  | 4.15 |  | 2.65 | 11
|  |  | w.c.Masc./Fem. |  |  | 6.15 |  | 3.43 | 21.09
[6 empty] | 4.55 |  | 3.43 | 15.61
[6 empty] | 4.15 |  | 2.65 | 11
[6 empty] | 4.15 |  | 4 | 16.6
|  |  | Sala 04 |  |  | 6.6 |  | 3.35 | 22.11
[6 empty] | 8.85 |  | 5.6 | 49.56
[6 empty] | 8.05 |  | 2.75 | 22.14
|  |  | Sala 05 |  |  | 8.85 |  | 5.6 | 49.56
[6 empty] | 8.05 |  | 2.75 | 22.14
|  |  | Sala 06 |  |  | 8.85 |  | 5.6 | 49.56
[6 empty] | 8.05 |  | 2.75 | 22.14
|  |  | Sala 07 |  |  | 6.15 |  | 3.35 | 20.6
[6 empty] | 8.9 |  | 2.6 | 23.14
[6 empty] | 8.1 |  | 2.6 | 21.06
|  |  | Sala 08 |  |  | 8.9 |  | 2.6 | 23.14
[6 empty] | 8.1 |  | 2.6 | 21.06
|  |  | Sala 09 |  |  | 8.9 |  | 2.6 | 23.14
[6 empty] | 8.1 |  | 2.6 | 21.06
|  |  | Sala 10 |  |  | 9.05 |  | 2.6 | 23.53
[6 empty] | 8.25 |  | 2.6 | 21.45
[6 empty] | 6.15 |  | 3.35 | 20.6
|  |  | Sala 11 |  |  | 6.65 |  | 3.82 | 25.4
[6 empty] | 8.9 |  | 3.35 | 29.82
[6 empty] | 8.1 |  | 2.72 | 22.03
|  |  | Corredor |  |  | 6.65 |  | 3.82 | 25.4
[6 empty] | 13.4 |  | 3.82 | 51.19
|  |  | Sala 12 |  |  | 8.9 |  | 3.35 | 29.82
[6 empty] | 8.1 |  | 2.72 | 22.03
|  |  | Sala 13 |  |  | 8.9 |  | 3.35 | 29.82
[6 empty] | 8.1 |  | 2.72 | 22.03
|  |  | Sala 14 |  |  | 9.05 |  | 2.98 | 26.97
[6 empty] | 8.25 |  | 2.72 | 22.44
|  |  | Muro |  |  | 4.2 |  | 2.98 | 12.52
|  |  | Caixa Dágua |  |  | 4.5 |  | 7 | 31.5
[6 empty] | 2.25 |  | 7 | 15.75
[6 empty] | 1.65 |  | 7 | 11.55
descontos de aberturas
[5 empty] | -44 | 2.4 |  | 1.2 | -126.72
[5 empty] | -18 | 0.8 |  | 2.1 | -30.24
[5 empty] | -4 | 0.8 |  | 1 | -3.2
[5 empty] | -2 | 1 |  | 1 | -2
[8 empty] | Total item 4.2 | 1274.87
4.3 | EMLURB | 16.04.050 | PINTURA A OLEO EM ESQUADRIAS DE MADEIRA, DUAS DEMAOS, COM APARELHAMENTO E SEM EMASSAMENTO, INCLUSIVE APLICACAO DE FUNDO SINTETICO NIVELADOR BRANCO FOSCO, UMA DEMAO. | m² | [5 empty] | 81.88 | 17.98 | 22.75 | 1862.77 | 19.39 | 23.36 | 1912.71
|  |  | Sala 01 |  | 4 | 1 |  | 1 | 4
|  |  | Diretoria |  | 2 | 0.8 |  | 1 | 1.6
|  |  | Sala 02 |  | 2 | 0.8 |  | 1 | 1.6
[5 empty] | 6 | 1 |  | 1 | 6
|  |  | Sala 03 |  | 2 | 0.8 |  | 1 | 1.6
[5 empty] | 6 | 1 |  | 1 | 6
|  |  | Secretaria 01 |  | 2 | 0.8 |  | 1 | 1.6
|  |  | Secretaria 02 |  | 2 | 0.8 |  | 1 | 1.6
|  |  | Despensa |  | 2 | 0.8 |  | 2.1 | 3.36
|  |  | Cozinha |  | 2 | 0.8 |  | 2.1 | 3.36
[5 empty] | 2 | 0.8 |  | 1 | 1.6
|  |  | w.c.Masc./Fem. |  | 4 | 0.8 |  | 2.1 | 6.72
|  |  | Sala 04 |  | 2 | 0.8 |  | 2.1 | 3.36
|  |  | Sala 05 |  | 2 | 0.8 |  | 2.1 | 3.36
|  |  | Sala 06 |  | 2 | 0.8 |  | 2.1 | 3.36
|  |  | Sala 07 |  | 2 | 0.8 |  | 2.1 | 3.36
|  |  | Sala 08 |  | 2 | 0.8 |  | 2.1 | 3.36
|  |  | Sala 09 |  | 2 | 0.8 |  | 2.1 | 3.36
|  |  | Sala 10 |  | 2 | 0.8 |  | 2.1 | 3.36
|  |  | Sala 11 |  | 2 | 0.8 |  | 2.1 | 3.36
|  |  | (Corredor) |  | 2 | 0.8 |  | 2.1 | 3.36
|  |  | Sala 12 |  | 2 | 0.8 |  | 2.1 | 3.36
|  |  | Sala 13 |  | 2 | 0.8 |  | 2.1 | 3.36
|  |  | Sala 14 |  | 2 | 0.8 |  | 2.1 | 3.36
|  |  | Caixa dágua |  | 2 | 0.6 |  | 2.1 | 2.52
[8 empty] | Total Item 4.3 | 81.88
4.4 | EMLURB | 16.04.070 | PINTURA A OLEO EM ESQUADRIAS DE FERRO, DUAS DEMAOS, SEM RASPAGEM E SEM APARELHAMENTO. | m² | [5 empty] | 76.57 | 16.97 | 21.47 | 1643.95 | 18.59 | 22.4 | 1715.16
|  |  | Fachada Principal |  | 2 | 2.55 |  | 2.1 | 10.71
|  |  | Sala 01 |  | 2 | 2 |  | 2.5 | 10
[5 empty] | 2 | 1 |  | 2.1 | 4.2
|  |  | Diretoria |  | 2 | 1 |  | 2.1 | 4.2
|  |  | Sala 02 |  | 2 | 1 |  | 2.1 | 4.2
|  |  | Sala 03 |  | 2 | 1 |  | 2.1 | 4.2
[5 empty] | 4 | 0.97 |  | 1.15 | 4.46
|  |  | Secretaria 01 |  | 2 | 1 |  | 2.1 | 4.2
|  |  | Banco do Livro |  | 2 | 1 |  | 2.1 | 4.2
|  |  | Sala 04 |  | 2 | 1 |  | 2.65 | 5.3
[5 empty] | 2 | 1 |  | 2.65 | 5.3
[5 empty] | 2 | 0.7 |  | 1 | 1.4
|  |  | Sala 05 |  | 2 | 2 |  | 2.5 | 10
|  |  | Sala 07 |  | 2 | 1 |  | 2.1 | 4.2
[8 empty] | Total Item 4.4 | 76.57
4.5 | EMLURB | 16.02.010 | CAIACAO BRANCA EM PAREDES INTERNAS E EXTERNAS, EM OBRAS DE APENAS UM PAVIMENTO, TRES DEMAOS. | m² | [5 empty] | 127.68 | 4.72 | 5.97 | 762.24 | 5.17 | 6.23 | 795.44
|  |  | Muro Fachada Principal (Por Fora) |  |  | 11.33 |  | 2.5 | 28.33
[6 empty] | 24.51 |  | 2.8 | 68.63
[6 empty] | 7.52 |  | 3.05 | 22.94
[6 empty] | 2.55 |  | 3.05 | 7.78
[8 empty] | Total Item 4.5 | 127.68
5.0 |  |  | ESCOLA JOÃO HILÁRIO - MACUJÊ | [9 empty] | 37042.63 |  |  | 38516.01
5.1 | EMLURB | 16.03.050 | PINTURA A BASE DE EMULSAO ACRILICA,CORALAR OU SIMILAR, EM PAREDES INTERNAS, DUAS DEMAOS SEM MASSA, INCLUSIVE SELADOR ACRILICO, UMA DEMAO. | m² | [5 empty] | 1774.75 | 15.28 | 19.33 | 34305.91 | 16.69 | 20.11 | 35690.22
|  |  | Sala 01 |  |  | 14.49 |  | 2.65 | 38.4
|  |  | Teto |  |  | 7.75 |  | 3.7 | 28.68
|  |  | Sala 02 |  |  | 23.3 |  | 2.65 | 61.75
|  |  | Teto |  |  | 7 |  | 3.15 | 22.05
|  |  | Sala 03 |  |  | 14.1 |  | 2.65 | 37.37
|  |  | Teto |  |  | 3.75 |  | 3.3 | 12.38
|  |  | Sala 04 |  |  | 13.8 |  | 2.1 | 28.98
|  |  | " |  |  | 7 |  | 4.2 | 29.4
|  |  | " |  |  | 7 |  | 2.75 | 19.25
|  |  | Sala 05 |  |  | 28 |  | 2.55 | 71.4
|  |  | Teto |  |  | 7 |  | 7 | 49
|  |  | Sala 06 |  |  | 15.2 |  | 2.9 | 44.08
|  |  | Sala 07 |  |  | 6.8 |  | 2.5 | 17
|  |  | Sala 08 |  |  | 14 |  | 2.1 | 29.4
|  |  | " " |  |  | 7 |  | 4.2 | 29.4
|  |  | " " |  |  | 7 |  | 2.9 | 20.3
|  |  | Sala 09 |  |  | 19.4 |  | 2.6 | 50.44
|  |  | Sala 10 |  |  | 28 |  | 2.6 | 72.8
|  |  | Sala dos Professores |  |  | 16.8 |  | 2.9 | 48.72
|  |  | Teto |  |  | 4.5 |  | 3.9 | 17.55
|  |  | Depósito |  |  | 7 |  | 2.9 | 20.3
|  |  | W.C Sala dos Professores 01 |  |  | 5.8 |  | 1.3 | 7.54
|  |  | W.C Sala dos Professores 02 |  |  | 5.8 |  | 1.3 | 7.54
|  |  | Sala 11 |  |  | 27.8 |  | 2.8 | 77.84
|  |  | Sala 12 |  |  | 13.8 |  | 2.1 | 28.98
|  |  | " " |  |  | 7 |  | 4.2 | 29.4
|  |  | " " |  |  | 7 |  | 2.75 | 19.25
|  |  | Sala 13 |  |  | 13.8 |  | 2.1 | 28.98
|  |  | " " |  |  | 7.35 |  | 4.2 | 30.87
|  |  | " " |  |  | 7.35 |  | 2.75 | 20.21
|  |  | Circulação |  |  | 14.3 |  | 2.1 | 30.03
|  |  | " " |  |  | 16.75 |  | 2.1 | 35.18
|  |  | " " |  |  | 35 |  | 4.2 | 147
|  |  | " " |  |  | 18.55 |  | 2.1 | 38.96
|  |  | " " |  |  | 21 |  | 2.45 | 51.45
|  |  | w.c. Masculino |  |  | 10.4 |  | 1.1 | 11.44
|  |  | w.c. Feminino |  |  | 10.4 |  | 1.1 | 11.44
|  |  | Sala 14 |  |  | 16.6 |  | 2 | 33.2
|  |  | " " |  |  | 6 |  | 3.95 | 23.7
|  |  | " " |  |  | 6 |  | 2.6 | 15.6
|  |  | " " |  |  | 3.85 |  | 3 | 11.55
|  |  | Sala 15 |  |  | 16.6 |  | 2 | 33.2
|  |  | " " |  |  | 7.3 |  | 3.95 | 28.84
|  |  | " " |  |  | 7.3 |  | 2.6 | 18.98
|  |  | " " |  |  | 6.25 |  | 3 | 18.75
|  |  | Auditório |  |  | 61.2 |  | 3.05 | 186.66
|  |  | Cozinha |  |  | 20.4 |  | 2.5 | 51
|  |  | Teto |  |  | 5.65 |  | 4.55 | 25.71
|  |  | Depósito/Cozinha |  |  | 13.05 |  | 2.5 | 32.63
|  |  | Teto |  |  | 4.55 |  | 3.95 | 17.97
|  |  | DESCONTOS DE ABERTURAS |  | -1 | 47.8 |  |  | -47.8
[8 empty] | Total Item 5.1 | 1774.75
5.2 | EMLURB | 16.03.070 | PINTURA A BASE DE EMULSAO ACRILICA, CORALPLUS OU SIMILAR, EM PAREDES EXTERNAS, DUAS DEMAOS, SEM MASSA,INCLUSIVE APLICACAO DE SELADOR ACRILICO, UMA DEMAO. | m² | [5 empty] | 97.88 | 17.38 | 21.99 | 2152.38 | 18.79 | 22.64 | 2216
|  |  | Muro por dentro |  |  | 39.15 |  | 2.5 | 97.88
[8 empty] | Total item 5.2 | 97.88
5.3 | EMLURB | 16.02.010 | CAIACAO BRANCA EM PAREDES INTERNAS E EXTERNAS, EM OBRAS DE APENAS UM PAVIMENTO, TRES DEMAOS. | m² | [5 empty] | 97.88 | 4.72 | 5.97 | 584.34 | 5.17 | 6.23 | 609.79
|  |  | Muro por fora |  |  | 39.15 |  | 2.5 | 97.88
[8 empty] | Total Item 5.3 | 97.88
6.0 |  |  | ESCOLA WALFREDO PESSOA | [9 empty] | 101881.35 |  |  | 105652.31
6.1 | EMLURB | 16.03.050 | PINTURA A BASE DE EMULSAO ACRILICA,CORALAR OU SIMILAR, EM PAREDES INTERNAS, DUAS DEMAOS SEM MASSA, INCLUSIVE SELADOR ACRILICO, UMA DEMAO. | m² | [5 empty] | 3355.51 | 15.28 | 19.33 | 64862 | 16.69 | 20.11 | 67479.3
|  |  | Sala 01 |  |  | 6.05 |  | 3.65 | 22.08
|  |  | " " |  |  | 6.05 |  | 3.65 | 22.08
|  |  | " " |  |  | 8.2 |  | 4.3 | 35.26
|  |  | " " |  |  | 9 |  | 3 | 27
|  |  | " " |  |  | 6.65 |  | 4.3 | 28.6
|  |  | Biblioteca |  |  | 6.05 |  | 3.65 | 22.08
|  |  | " |  |  | 6.05 |  | 3.65 | 22.08
|  |  | " |  |  | 9.2 |  | 4.3 | 39.56
|  |  | " |  |  | 10 |  | 3 | 30
|  |  | " |  |  | 9.2 |  | 4.3 | 39.56
|  |  | Sala 02 |  |  | 6.05 |  | 3.65 | 22.08
|  |  | " " |  |  | 6.05 |  | 3.65 | 22.08
|  |  | " " |  |  | 7.05 |  | 4.3 | 30.32
|  |  | " " |  |  | 7.85 |  | 3 | 23.55
|  |  | " " |  |  | 7.05 |  | 4.3 | 30.32
|  |  | Sala 03 |  |  | 5.4 |  | 2.47 | 13.34
|  |  | " " |  |  | 6.2 |  | 2.47 | 15.31
|  |  | " " |  |  | 5.95 |  | 2.47 | 14.7
|  |  | " " |  |  | 5.95 |  | 2.47 | 14.7
|  |  | Informática |  |  | 5.05 |  | 2.47 | 12.47
|  |  | " |  |  | 5.85 |  | 2.47 | 14.45
|  |  | " |  |  | 5.22 |  | 2.47 | 12.89
|  |  | " |  |  | 5.22 |  | 2.47 | 12.89
|  |  | " |  |  | 5.22 |  | 2.47 | 12.89
|  |  | Diretoria 1 |  |  | 4.57 |  | 2.47 | 11.29
|  |  | " " |  |  | 4.57 |  | 2.47 | 11.29
|  |  | " " |  |  | 1.9 |  | 2.47 | 4.69
|  |  | " " |  |  | 1.9 |  | 2.47 | 4.69
|  |  | " " |  |  | 2.7 |  | 2.47 | 6.67
|  |  | " " |  |  | 2.7 |  | 2.47 | 6.67
|  |  | Professores |  |  | 2.97 |  | 2.47 | 7.34
|  |  | " |  |  | 3.77 |  | 2.47 | 9.31
|  |  | " |  |  | 5.72 |  | 2.47 | 14.13
|  |  | " |  |  | 6.32 |  | 2.47 | 15.61
|  |  | " |  |  | 2.97 |  | 2.47 | 7.34
|  |  | " w.c. |  |  | 1.35 |  | 2.47 | 3.33
|  |  | " w.c. |  |  | 2.05 |  | 2.47 | 5.06
|  |  | " w.c. |  |  | 1.4 |  | 2.47 | 3.46
|  |  | " w.c. |  |  | 1.4 |  | 2.47 | 3.46
|  |  | Sala 04 |  |  | 7.15 |  | 4.07 | 29.1
|  |  | " " |  |  | 7.95 |  | 3 | 23.85
|  |  | " " |  |  | 7.17 |  | 4.07 | 29.18
|  |  | " " |  |  | 8.3 |  | 3.53 | 29.3
|  |  | " " |  |  | 8.3 |  | 3.53 | 29.3
|  |  | " " |  |  | 8.3 |  | 3.53 | 29.3
|  |  | " " |  |  | 8.3 |  | 3.53 | 29.3
|  |  | Secretaria 1 |  |  | 8.15 |  | 3.65 | 29.75
|  |  | " " |  |  | 7.35 |  | 3.65 | 26.83
|  |  | " " |  |  | 8.2 |  | 3.65 | 29.93
|  |  | " " |  |  | 4.1 |  | 3.12 | 12.79
|  |  | " " |  |  | 4.1 |  | 4.18 | 17.14
|  |  | " " |  |  | 4.1 |  | 4.18 | 17.14
|  |  | Secretaria 2 |  |  | 5.7 |  | 3.65 | 20.81
|  |  | " " |  |  | 5.7 |  | 3.65 | 20.81
|  |  | " " |  |  | 8.15 |  | 3.65 | 29.75
|  |  | " " |  |  | 3.68 |  | 3.12 | 11.48
|  |  | " " |  |  | 3.68 |  | 4.18 | 15.38
|  |  | " " |  |  | 3.68 |  | 4.18 | 15.38
|  |  | Secretaria 5 |  |  | 9.05 |  | 3.65 | 33.03
|  |  | " " |  |  | 8.15 |  | 3.65 | 29.75
|  |  | " " |  |  | 8.15 |  | 3.65 | 29.75
|  |  | " " |  |  | 8.15 |  | 3.65 | 29.75
|  |  | " " |  |  | 7.93 |  | 3.12 | 24.74
|  |  | " " |  |  | 7.13 |  | 4.18 | 29.8
|  |  | " " |  |  | 7.13 |  | 4.18 | 29.8
|  |  | Secretaria 6 |  |  | 7.95 |  | 3 | 23.85
|  |  | " " |  |  | 7.95 |  | 3 | 23.85
|  |  | " " |  |  | 7.15 |  | 4.2 | 30.03
|  |  | " " |  |  | 7.15 |  | 4.2 | 30.03
|  |  | " " |  |  | 7.25 |  | 3.6 | 26.1
|  |  | " " |  |  | 7.25 |  | 3.6 | 26.1
|  |  | Secretaria 7 |  |  | 7.95 |  | 3 | 23.85
|  |  | " " |  |  | 7.95 |  | 3 | 23.85
|  |  | " " |  |  | 7.15 |  | 4.2 | 30.03
|  |  | " " |  |  | 4 |  | 4.2 | 16.8
|  |  | " " |  |  | 7.25 |  | 3.6 | 26.1
|  |  | " " |  |  | 7.25 |  | 3.6 | 26.1
|  |  | " " |  |  | 7.25 |  | 3.6 | 26.1
|  |  | Depósito |  |  | 3.05 |  | 2.8 | 8.54
|  |  | " |  |  | 3.05 |  | 2.8 | 8.54
|  |  | " |  |  | 3.05 |  | 2.8 | 8.54
|  |  | " |  |  | 5.35 |  | 3 | 16.05
|  |  | " |  |  | 5.35 |  | 3 | 16.05
|  |  | " |  |  | 6.15 |  | 2.6 | 15.99
|  |  | " |  |  | 6.15 |  | 2.6 | 15.99
|  |  | Diretorita 2 |  |  | 4.75 |  | 2.8 | 13.3
|  |  | " " |  |  | 4.45 |  | 2.8 | 12.46
|  |  | " " |  |  | 4.45 |  | 2.8 | 12.46
|  |  | " " |  |  | 3.15 |  | 3 | 9.45
|  |  | " " |  |  | 3.15 |  | 3 | 9.45
|  |  | " " |  |  | 3.95 |  | 2.6 | 10.27
|  |  | " " |  |  | 3.95 |  | 2.6 | 10.27
|  |  | Auditório |  |  | 16.05 |  | 2.6 | 41.73
|  |  | " |  |  | 15.05 |  | 2.6 | 39.13
|  |  | " |  |  | 9.8 |  | 2.6 | 25.48
|  |  | " |  |  | 8.8 |  | 2.6 | 22.88
|  |  | Sala 08 |  |  | 8 |  | 3.6 | 28.8
|  |  | " " |  |  | 8 |  | 3.6 | 28.8
|  |  | " " |  |  | 6 |  | 2.6 | 15.6
|  |  | " " |  |  | 5.2 |  | 4.6 | 23.92
|  |  | " " |  |  | 5.2 |  | 4.6 | 23.92
|  |  | Sala 09 |  |  | 8 |  | 3.6 | 28.8
|  |  | " " |  |  | 8 |  | 3.6 | 28.8
|  |  | " " |  |  | 6 |  | 2.6 | 15.6
|  |  | " " |  |  | 5.2 |  | 4.6 | 23.92
|  |  | " " |  |  | 5.2 |  | 4.6 | 23.92
|  |  | Sala 10 |  |  | 8 |  | 3.6 | 28.8
|  |  | " " |  |  | 8 |  | 3.6 | 28.8
|  |  | " " |  |  | 6 |  | 2.6 | 15.6
|  |  | " " |  |  | 5.2 |  | 4.6 | 23.92
|  |  | " " |  |  | 5.2 |  | 4.6 | 23.92
|  |  | Sala 11 |  |  | 8 |  | 3.6 | 28.8
|  |  | " " |  |  | 8 |  | 3.6 | 28.8
|  |  | " " |  |  | 6 |  | 2.6 | 15.6
|  |  | " " |  |  | 5.2 |  | 4.6 | 23.92
|  |  | " " |  |  | 5.2 |  | 4.6 | 23.92
|  |  | Sala 12 |  |  | 8 |  | 3.6 | 28.8
|  |  | " " |  |  | 8 |  | 3.6 | 28.8
|  |  | " " |  |  | 6 |  | 2.6 | 15.6
|  |  | " " |  |  | 5.2 |  | 4.6 | 23.92
|  |  | " " |  |  | 5.2 |  | 4.6 | 23.92
|  |  | Sala 13 |  |  | 8 |  | 3.6 | 28.8
|  |  | " " |  |  | 8 |  | 3.6 | 28.8
|  |  | " " |  |  | 6 |  | 2.6 | 15.6
|  |  | " " |  |  | 5.2 |  | 4.6 | 23.92
|  |  | " " |  |  | 5.2 |  | 4.6 | 23.92
|  |  | Sala 14 |  |  | 8 |  | 3.6 | 28.8
|  |  | " " |  |  | 8 |  | 3.6 | 28.8
|  |  | " " |  |  | 6 |  | 2.6 | 15.6
|  |  | " " |  |  | 5.2 |  | 4.6 | 23.92
|  |  | " " |  |  | 5.2 |  | 4.6 | 23.92
|  |  | Sala 15 |  |  | 8 |  | 3.6 | 28.8
|  |  | " " |  |  | 8 |  | 3.6 | 28.8
|  |  | " " |  |  | 6 |  | 2.6 | 15.6
|  |  | " " |  |  | 5.2 |  | 4.6 | 23.92
|  |  | " " |  |  | 5.2 |  | 4.6 | 23.92
|  |  | Sala 16 |  |  | 8 |  | 3.6 | 28.8
|  |  | " " |  |  | 8 |  | 3.6 | 28.8
|  |  | " " |  |  | 6 |  | 2.6 | 15.6
|  |  | " " |  |  | 5.2 |  | 4.6 | 23.92
|  |  | " " |  |  | 5.2 |  | 4.6 | 23.92
|  |  | Sala 17 |  |  | 8 |  | 3.6 | 28.8
|  |  | " " |  |  | 8 |  | 3.6 | 28.8
|  |  | " " |  |  | 6 |  | 2.6 | 15.6
|  |  | " " |  |  | 5.2 |  | 4.6 | 23.92
|  |  | " " |  |  | 5.2 |  | 4.6 | 23.92
|  |  | Cozinha |  |  | 6.2 |  | 0.8 | 4.96
|  |  | " |  |  | 4.45 |  | 0.8 | 3.56
|  |  | " |  |  | 3.85 |  | 0.8 | 3.08
|  |  | " Despensa |  |  | 2.35 |  | 2.5 | 5.88
|  |  | " " |  |  | 2.35 |  | 1.4 | 3.29
|  |  | " " |  |  | 3.85 |  | 1.95 | 7.51
|  |  | " " |  |  | 4.45 |  | 1.95 | 8.68
|  |  | " " |  |  | 4.75 |  | 1.95 | 9.26
|  |  | Refeitório |  |  | 11.55 |  | 2.6 | 30.03
|  |  | " Colunas |  |  | 1 |  | 2.6 | 2.6
|  |  | Pátio Colunas |  |  | 1 |  | 2.6 | 2.6
|  |  | w.c. Masculino |  |  | 4.45 |  | 2.8 | 12.46
|  |  | " " |  |  | 4.45 |  | 2.8 | 12.46
|  |  | " " |  |  | 1.9 |  | 1.6 | 3.04
|  |  | " " |  |  | 1.65 |  | 1.6 | 2.64
|  |  | " " |  |  | 5.8 |  | 3 | 17.4
|  |  | " " |  |  | 5.8 |  | 3 | 17.4
|  |  | " " |  |  | 6.85 |  | 2.6 | 17.81
|  |  | " " |  |  | 6.85 |  | 2.6 | 17.81
|  |  | w.c. Feminino |  |  | 5.2 |  | 2.8 | 14.56
|  |  | " " |  |  | 1.1 |  | 1.6 | 1.76
|  |  | " " |  |  | 3.3 |  | 1.6 | 5.28
|  |  | " " |  |  | 6.2 |  | 2.8 | 17.36
|  |  | " " |  |  | 4.6 |  | 3 | 13.8
|  |  | " " |  |  | 4.6 |  | 3 | 13.8
|  |  | " " |  |  | 1.55 |  | 1.6 | 2.48
|  |  | " " |  |  | 1.9 |  | 1.6 | 3.04
|  |  | " " |  |  | 4.45 |  | 2.6 | 11.57
|  |  | " " |  |  | 4.45 |  | 2.6 | 11.57
Descontos
|  |  | Portas |  | -11 | 0.8 | 2.1 |  | -18.48
|  |  | " |  | -7 | 0.6 | 2.1 |  | -8.82
|  |  | " |  | -14 | 1 | 2.1 |  | -29.4
|  |  | " |  | -14 | 0.6 | 1.55 |  | -13.02
[8 empty] | Total Item 6.1 | 3355.51
6.2 | EMLURB | 16.03.070 | PINTURA A BASE DE EMULSAO ACRILICA, CORALPLUS OU SIMILAR, EM PAREDES EXTERNAS, DUAS DEMAOS, SEM MASSA,INCLUSIVE APLICACAO DE SELADOR ACRILICO, UMA DEMAO. | m² | [5 empty] | 1321.59 | 17.38 | 21.99 | 29061.76 | 18.79 | 22.64 | 29920.79
|  |  | Muro por dentro |  |  | 70 |  | 2 | 140
|  |  | Sala 01 |  |  | 1.45 |  | 2 | 2.9
|  |  | " " |  |  | 6.35 |  | 4.3 | 27.31
|  |  | " " |  |  | 9.3 |  | 3.9 | 36.27
|  |  | Biblioteca |  |  | 10.15 |  | 3.5 | 35.53
|  |  | Sala 02 |  |  | 8 |  | 3.5 | 28
|  |  | " " |  |  | 7.2 |  | 3.5 | 25.2
|  |  | Terraço |  |  | 9.32 |  | 3.9 | 36.35
|  |  | " |  |  | 9.32 |  | 3.32 | 30.94
|  |  | Corredor |  |  | 2.25 |  | 3.32 | 7.47
|  |  | Sala 06 |  |  | 7.55 |  | 3.32 | 25.07
|  |  | Auditório |  |  | 10.4 |  | 4.5 | 46.8
|  |  | " |  |  | 10.4 |  | 3.1 | 32.24
|  |  | " |  |  | 16.65 |  | 2.6 | 43.29
|  |  | " |  |  | 16.65 |  | 3.1 | 51.62
|  |  | Cozinha / Despensa |  |  | 9 |  | 3.1 | 27.9
|  |  | " " |  |  | 4.75 |  | 2.6 | 12.35
|  |  | " " |  |  | 4.75 |  | 2.6 | 12.35
|  |  | " " |  |  | 6.2 |  | 2.6 | 16.12
|  |  | Refeitório |  |  | 11.55 |  | 2.6 | 30.03
|  |  | Sala 14 |  |  | 5.5 |  | 2.6 | 14.3
|  |  | " " |  |  | 8.3 |  | 4.6 | 38.18
|  |  | " " |  |  | 6.3 |  | 3.6 | 22.68
|  |  | Sala 15 |  |  | 5.35 |  | 2.6 | 13.91
|  |  | " " |  |  | 6.15 |  | 4.6 | 28.29
|  |  | Sala 16 |  |  | 5.35 |  | 2.6 | 13.91
|  |  | " " |  |  | 6.15 |  | 4.6 | 28.29
|  |  | Sala 17 |  |  | 5.35 |  | 2.6 | 13.91
|  |  | " " |  |  | 6.15 |  | 4.6 | 28.29
|  |  | " " |  |  | 8.3 |  | 2.6 | 21.58
|  |  | Sala 08 |  |  | 8.3 |  | 3.6 | 29.88
|  |  | " " |  |  | 5.5 |  | 3.6 | 19.8
|  |  | " " |  |  | 6.3 |  | 4.6 | 28.98
|  |  | Sala 09 |  |  | 5.35 |  | 4.6 | 24.61
|  |  | " " |  |  | 6.15 |  | 2.6 | 15.99
|  |  | Sala 10 |  |  | 5.35 |  | 4.6 | 24.61
|  |  | " " |  |  | 6.15 |  | 2.6 | 15.99
|  |  | Sala 11 |  |  | 5.35 |  | 4.6 | 24.61
|  |  | " " |  |  | 6.15 |  | 2.6 | 15.99
|  |  | Sala 12 |  |  | 5.35 |  | 4.6 | 24.61
|  |  | " " |  |  | 6.15 |  | 2.6 | 15.99
|  |  | Sala 13 |  |  | 5.35 |  | 4.6 | 24.61
|  |  | " " |  |  | 6.15 |  | 2.6 | 15.99
|  |  | " " |  |  | 8.3 |  | 3.6 | 29.88
|  |  | Circulação |  |  | 1.6 |  | 4.6 | 7.36
|  |  | " |  |  | 1.6 |  | 4.6 | 7.36
|  |  | Diretoria |  |  | 4.1 |  | 2.6 | 10.66
|  |  | w.c. Masculino |  |  | 7 |  | 2.6 | 18.2
|  |  | w.c. Feminino |  |  | 4.75 |  | 2.6 | 12.35
|  |  | " " |  |  | 6.35 |  | 2.6 | 16.51
|  |  | Sala Professores |  |  | 5.8 |  | 3 | 17.4
|  |  | " " w.c. |  |  | 1.55 |  | 3 | 4.65
|  |  | " " w.c. |  |  | 2.35 |  | 3 | 7.05
|  |  | " " |  |  | 3.85 |  | 3 | 11.55
|  |  | Sala informática |  |  | 6 |  | 3 | 18
|  |  | " " |  |  | 1.05 |  | 3 | 3.15
|  |  | Sala 03 |  |  | 5.55 |  | 3 | 16.65
|  |  | " " |  |  | 6.25 |  | 3 | 18.75
|  |  | " " |  |  | 6.35 |  | 3 | 19.05
|  |  | Portas |  | -11 | 0.8 | 2.1 |  | -18.48
|  |  | " |  | -7 | 0.6 | 2.1 |  | -8.82
|  |  | " |  | -14 | 1 | 2.1 |  | -29.4
|  |  | " |  | -14 | 0.6 | 1.55 |  | -13.02
[8 empty] | Total item 6.2 | 1321.59
6.3 | EMLURB | 16.04.050 | PINTURA A OLEO EM ESQUADRIAS DE MADEIRA, DUAS DEMAOS, COM APARELHAMENTO E SEM EMASSAMENTO, INCLUSIVE APLICACAO DE FUNDO SINTETICO NIVELADOR BRANCO FOSCO, UMA DEMAO. | m² | [5 empty] | 135.72 | 17.98 | 22.75 | 3087.63 | 19.39 | 23.36 | 3170.41
|  |  | Portas |  | 22 | 0.8 | 2.1 |  | 36.96
|  |  | " |  | 14 | 0.6 | 2.1 |  | 17.64
|  |  | " |  | 28 | 1 | 2.1 |  | 58.8
|  |  | " |  | 24 | 0.6 | 1.55 |  | 22.32
[8 empty] | Total Item 6.3 | 135.72
6.4 | EMLURB | 16.04.070 | PINTURA A OLEO EM ESQUADRIAS DE FERRO, DUAS DEMAOS, SEM RASPAGEM E SEM APARELHAMENTO. | m² | [5 empty] | 46.92 | 16.97 | 21.47 | 1007.37 | 18.59 | 22.4 | 1051
|  |  | Portão |  | 2 | 0.8 |  | 2.35 | 3.76
|  |  | Portão Principal |  |  | 4.5 |  | 3 | 13.5
|  |  | " " |  |  | 4.5 |  | 3 | 13.5
|  |  | Mastro |  |  | 0.2 |  | 5 | 1
|  |  | " |  |  | 0.1 |  | 6 | 0.6
|  |  | Portão |  | 3 | 1 |  | 2.1 | 6.3
|  |  | " |  | 2 | 0.5 |  | 2.1 | 2.1
|  |  | " |  |  | 1.4 |  | 2.6 | 3.64
|  |  | " |  |  | 1.2 |  | 2.1 | 2.52
[8 empty] | Total Item 6.4 | 46.92
6.5 | EMLURB | 16.02.010 | CAIACAO BRANCA EM PAREDES INTERNAS E EXTERNAS, EM OBRAS DE APENAS UM PAVIMENTO, TRES DEMAOS. | m² | [5 empty] | 647 | 4.72 | 5.97 | 3862.59 | 5.17 | 6.23 | 4030.81
|  |  | MURO |  |  | 114 |  | 2 | 228
|  |  | " " " |  |  | 34.8 |  | 2 | 69.6
|  |  | " " " |  |  | 69.4 |  | 2 | 138.8
|  |  | " " " |  |  | 105.3 |  | 2 | 210.6
[8 empty] | Total Item 6.5 | 647
7.0 |  |  | UNIDADE EDUCACIONAL PREFEITURA DE ALIANÇA - UEPA | [9 empty] | 332474.67 |  |  | 345013.28
7.1 | EMLURB | 16.03.050 | PINTURA A BASE DE EMULSAO ACRILICA,CORALAR OU SIMILAR, EM PAREDES INTERNAS, DUAS DEMAOS SEM MASSA, INCLUSIVE SELADOR ACRILICO, UMA DEMAO. | m² | [5 empty] | 8496.34 | 15.28 | 19.33 | 164234.25 | 16.69 | 20.11 | 170861.39
|  |  | AUDITÓRIO/DEPÓSITO/MERENDAS |  |  | 20.15 |  | 2.85 | 57.43
[6 empty] | 32.05 |  | 2.85 | 91.34
[6 empty] | 12.7 |  | 2.85 | 36.2
[6 empty] | 32.05 |  | 2.85 | 91.34
[6 empty] | 32.05 |  | 2.85 | 91.34
[6 empty] | 20.15 |  | 2.85 | 57.43
[6 empty] | 9 |  | 2.85 | 25.65
[6 empty] | 9 |  | 2.85 | 25.65
[6 empty] | 9 |  | 2.85 | 25.65
DESCOTO DE ABERTURAS
|  |  | PORTAS |  | -42.63 |  |  |  | -42.63
|  |  | JANELAS |  | -72 |  |  |  | -72
|  |  | lajes |  |  | 32.05 | 10 |  | 320.5
[6 empty] | 22.75 | 2.4 |  | 54.6
[6 empty] | 8.95 | 4.8 |  | 42.96
[6 empty] | 8.95 | 4.8 |  | 42.96
[6 empty] | 2.35 | 1 |  | 2.35
pintura de vigas
[6 empty] | 10 |  | 0.8 | 8
[6 empty] | 10 |  | 0.8 | 8
[6 empty] | 10 |  | 0.8 | 8
[6 empty] | 10 |  | 0.8 | 8
[6 empty] | 10 |  | 0.8 | 8
[6 empty] | 10 |  | 0.8 | 8
|  |  | térreo |  |  | 10 |  | 2.85 | 28.5
[6 empty] | 10 |  | 2.85 | 28.5
[6 empty] | 10 |  | 2.85 | 28.5
[6 empty] | 10 |  | 2.85 | 28.5
[6 empty] | 10 |  | 2.85 | 28.5
[6 empty] | 10 |  | 2.85 | 28.5
[6 empty] | 10 |  | 2.85 | 28.5
[6 empty] | 10 |  | 2.85 | 28.5
[6 empty] | 10 |  | 2.85 | 28.5
[6 empty] | 10 |  | 2.85 | 28.5
[6 empty] | 9 |  | 2.85 | 25.65
[6 empty] | 9 |  | 2.85 | 25.65
[6 empty] | 9 |  | 2.85 | 25.65
[6 empty] | 9 |  | 2.85 | 25.65
[6 empty] | 9 |  | 2.85 | 25.65
[6 empty] | 9 |  | 2.85 | 25.65
[6 empty] | 9 |  | 2.85 | 25.65
[6 empty] | 9 |  | 2.85 | 25.65
[6 empty] | 9 |  | 2.85 | 25.65
[6 empty] | 9 |  | 2.85 | 25.65
[6 empty] | 9 |  | 2.85 | 25.65
[6 empty] | 9 |  | 2.85 | 25.65
[6 empty] | 9 |  | 2.85 | 25.65
[6 empty] | 9 |  | 2.85 | 25.65
[6 empty] | 9 |  | 2.85 | 25.65
[6 empty] | 9 |  | 2.85 | 25.65
[6 empty] | 4 |  | 2.85 | 11.4
[6 empty] | 4 |  | 2.85 | 11.4
[6 empty] | 4 |  | 2.85 | 11.4
[6 empty] | 4 |  | 2.85 | 11.4
[6 empty] | 9.2 |  | 5.2 | 47.84
[6 empty] | 9.2 |  | 5.2 | 47.84
[6 empty] | 10 |  | 2.85 | 28.5
[6 empty] | 10 |  | 2.85 | 28.5
[6 empty] | 10 |  | 2.85 | 28.5
[6 empty] | 10 |  | 2.85 | 28.5
[6 empty] | 10 |  | 2.85 | 28.5
[6 empty] | 10 |  | 2.85 | 28.5
[6 empty] | 10 |  | 2.85 | 28.5
[6 empty] | 10 |  | 2.85 | 28.5
[6 empty] | 10 |  | 2.85 | 28.5
[6 empty] | 10 |  | 2.85 | 28.5
[6 empty] | 10 |  | 2.85 | 28.5
[6 empty] | 10 |  | 2.85 | 28.5
[6 empty] | 3.3 |  | 5.9 | 19.47
[6 empty] | 3.3 |  | 5.9 | 19.47
[6 empty] | 15.95 |  | 5.9 | 94.11
[6 empty] | 2.8 |  | 2.85 | 7.98
[6 empty] | 2.8 |  | 2.85 | 7.98
[6 empty] | 20.3 |  | 2.85 | 57.86
[6 empty] | 20.3 |  | 2.85 | 57.86
[6 empty] | 17.35 |  | 2.85 | 49.45
[6 empty] | 17.35 |  | 2.85 | 49.45
[6 empty] | 195.2 |  | 0.3 | 58.56
[6 empty] | 8.3 |  | 2.85 | 23.66
[6 empty] | 8.3 |  | 2.85 | 23.66
[6 empty] | 8.3 |  | 2.85 | 23.66
[6 empty] | 8.3 |  | 2.85 | 23.66
[6 empty] | 8.3 |  | 2.85 | 23.66
[6 empty] | 8.3 |  | 2.85 | 23.66
[6 empty] | 8.3 |  | 2.85 | 23.66
[6 empty] | 8.3 |  | 2.85 | 23.66
[6 empty] | 15.55 |  | 2.85 | 44.32
[6 empty] | 15.55 |  | 2.85 | 44.32
[6 empty] | 15.55 |  | 2.85 | 44.32
[6 empty] | 15.55 |  | 2.85 | 44.32
[6 empty] | 5.55 |  | 2.85 | 15.82
[6 empty] | 5.55 |  | 2.85 | 15.82
[6 empty] | 5.55 |  | 2.85 | 15.82
[6 empty] | 5.55 |  | 2.85 | 15.82
[6 empty] | 5.55 |  | 2.85 | 15.82
[6 empty] | 5.55 |  | 2.85 | 15.82
[6 empty] | 44.4 |  | 1.8 | 79.92
[6 empty] | 36.8 |  | 1.8 | 66.24
[6 empty] | 24.65 |  | 2.85 | 70.25
[6 empty] | 48.8 |  | 0.3 | 14.64
[6 empty] | 54 |  | 1.85 | 99.9
[6 empty] | 54 |  | 1.85 | 99.9
[6 empty] | 36 |  | 1.85 | 66.6
[6 empty] | 36 |  | 1.85 | 66.6
|  |  | DESCONTOS DE VÃOS |  | -305.92 |  |  |  | -305.92
|  |  | PORTAS |  | -83.52 |  |  |  | -83.52
|  |  | JANELAS |  | -234 |  |  |  | -234
LAJES TÉRREO
[6 empty] | 20.35 | 12.7 |  | 258.45
[6 empty] | 20.35 | 12.7 |  | 258.45
[6 empty] | 34.5 | 11.7 |  | 403.65
[6 empty] | 34.5 | 11.7 |  | 403.65
[6 empty] | 7 | 2.65 |  | 18.55
[6 empty] | 8.2 | 1.85 |  | 15.17
[6 empty] | 8.2 | 1.85 |  | 15.17
[6 empty] | 8.2 | 1.85 |  | 15.17
[6 empty] | 8.2 | 1.85 |  | 15.17
[6 empty] | 5.5 | 3.3 |  | 18.15
[6 empty] | 5.5 | 3.3 |  | 18.15
[6 empty] | 5.5 | 3.3 |  | 18.15
[6 empty] | 5.5 | 3.3 |  | 18.15
0
|  |  | VIGAS TÉRREO |  |  | 10 |  | 0.8 | 8
[6 empty] | 10 |  | 0.8 | 8
[6 empty] | 10 |  | 0.8 | 8
[6 empty] | 10 |  | 0.8 | 8
[6 empty] | 9 |  | 0.8 | 7.2
[6 empty] | 9 |  | 0.8 | 7.2
[6 empty] | 9 |  | 0.8 | 7.2
[6 empty] | 9 |  | 0.8 | 7.2
[6 empty] | 9 |  | 0.8 | 7.2
[6 empty] | 9 |  | 0.8 | 7.2
[6 empty] | 57 |  | 0.8 | 45.6
[6 empty] | 57 |  | 0.8 | 45.6
|  |  | PAVIMENTO SUPERIOR |  |  | 10 |  | 2.85 | 28.5
[6 empty] | 10 |  | 2.85 | 28.5
[6 empty] | 10 |  | 2.85 | 28.5
[6 empty] | 10 |  | 2.85 | 28.5
[6 empty] | 10 |  | 2.85 | 28.5
[6 empty] | 10 |  | 2.85 | 28.5
[6 empty] | 10 |  | 2.85 | 28.5
[6 empty] | 10 |  | 2.85 | 28.5
[6 empty] | 10 |  | 2.85 | 28.5
[6 empty] | 10 |  | 2.85 | 28.5
[6 empty] | 9 |  | 2.85 | 25.65
[6 empty] | 9 |  | 2.85 | 25.65
[6 empty] | 9 |  | 2.85 | 25.65
[6 empty] | 9 |  | 2.85 | 25.65
[6 empty] | 9 |  | 2.85 | 25.65
[6 empty] | 9 |  | 2.85 | 25.65
[6 empty] | 9 |  | 2.85 | 25.65
[6 empty] | 9 |  | 2.85 | 25.65
[6 empty] | 9 |  | 2.85 | 25.65
[6 empty] | 9 |  | 2.85 | 25.65
[6 empty] | 9 |  | 2.85 | 25.65
[6 empty] | 9 |  | 2.85 | 25.65
[6 empty] | 9 |  | 2.85 | 25.65
[6 empty] | 9 |  | 2.85 | 25.65
[6 empty] | 9 |  | 2.85 | 25.65
[6 empty] | 9 |  | 2.85 | 25.65
[6 empty] | 4 |  | 2.85 | 11.4
[6 empty] | 4 |  | 2.85 | 11.4
[6 empty] | 4 |  | 2.85 | 11.4
[6 empty] | 4 |  | 2.85 | 11.4
[6 empty] | 9.2 |  | 5.2 | 47.84
[6 empty] | 9.2 |  | 5.2 | 47.84
[6 empty] | 10 |  | 2.85 | 28.5
[6 empty] | 10 |  | 2.85 | 28.5
[6 empty] | 10 |  | 2.85 | 28.5
[6 empty] | 10 |  | 2.85 | 28.5
[6 empty] | 10 |  | 2.85 | 28.5
[6 empty] | 10 |  | 2.85 | 28.5
[6 empty] | 10 |  | 2.85 | 28.5
[6 empty] | 10 |  | 2.85 | 28.5
[6 empty] | 10 |  | 2.85 | 28.5
[6 empty] | 10 |  | 2.85 | 28.5
[6 empty] | 10 |  | 2.85 | 28.5
[6 empty] | 10 |  | 2.85 | 28.5
[6 empty] | 3.3 |  | 5.9 | 19.47
[6 empty] | 3.3 |  | 5.9 | 19.47
[6 empty] | 15.95 |  | 5.9 | 94.11
[6 empty] | 2.8 |  | 2.85 | 7.98
[6 empty] | 2.8 |  | 2.85 | 7.98
[6 empty] | 20.3 |  | 2.85 | 57.86
[6 empty] | 20.3 |  | 2.85 | 57.86
[6 empty] | 17.35 |  | 2.85 | 49.45
[6 empty] | 17.35 |  | 2.85 | 49.45
[6 empty] | 195.2 |  | 0.3 | 58.56
[6 empty] | 8.3 |  | 2.85 | 23.66
[6 empty] | 8.3 |  | 2.85 | 23.66
[6 empty] | 8.3 |  | 2.85 | 23.66
[6 empty] | 8.3 |  | 2.85 | 23.66
[6 empty] | 8.3 |  | 2.85 | 23.66
[6 empty] | 8.3 |  | 2.85 | 23.66
[6 empty] | 8.3 |  | 2.85 | 23.66
[6 empty] | 8.3 |  | 2.85 | 23.66
[6 empty] | 15.55 |  | 2.85 | 44.32
[6 empty] | 15.55 |  | 2.85 | 44.32
[6 empty] | 15.55 |  | 2.85 | 44.32
[6 empty] | 15.55 |  | 2.85 | 44.32
[6 empty] | 5.55 |  | 2.85 | 15.82
[6 empty] | 5.55 |  | 2.85 | 15.82
[6 empty] | 5.55 |  | 2.85 | 15.82
[6 empty] | 5.55 |  | 2.85 | 15.82
[6 empty] | 5.55 |  | 2.85 | 15.82
[6 empty] | 5.55 |  | 2.85 | 15.82
[6 empty] | 44.4 |  | 1.8 | 79.92
[6 empty] | 36.8 |  | 1.8 | 66.24
[6 empty] | 54 |  | 1.85 | 99.9
[6 empty] | 54 |  | 1.85 | 99.9
[6 empty] | 36 |  | 1.85 | 66.6
[6 empty] | 36 |  | 1.85 | 66.6
|  |  | DESCONTOS DE VÃOS |  | -214 |  |  |  | -214
|  |  | PORTAS |  | -83.52 |  |  |  | -83.52
|  |  | JANELAS |  | -234 |  |  |  | -234
|  |  | LAJES SUPERIOR |  |  | 16.95 | 3.3 |  | 55.94
[6 empty] | 77.9 | 12.45 |  | 969.86
[6 empty] | 21.1 | 14.25 |  | 300.68
[6 empty] | 21.1 | 14.25 |  | 300.68
[6 empty] | 16.7 | 8.9 |  | 148.63
|  |  | VIGAS SUPERIOR |  |  | 10 |  | 0.8 | 8
[6 empty] | 10 |  | 0.8 | 8
[6 empty] | 10 |  | 0.8 | 8
[6 empty] | 10 |  | 0.8 | 8
[6 empty] | 9 |  | 0.8 | 7.2
[6 empty] | 9 |  | 0.8 | 7.2
[6 empty] | 9 |  | 0.8 | 7.2
[6 empty] | 9 |  | 0.8 | 7.2
[6 empty] | 9 |  | 0.8 | 7.2
[6 empty] | 9 |  | 0.8 | 7.2
[6 empty] | 57 |  | 0.8 | 45.6
[6 empty] | 57 |  | 0.8 | 45.6
[8 empty] | Total Item 7.1 | 8496.34
7.2 | EMLURB | 16.03.070 | PINTURA A BASE DE EMULSAO ACRILICA, CORALPLUS OU SIMILAR, EM PAREDES EXTERNAS, DUAS DEMAOS, SEM MASSA,INCLUSIVE APLICACAO DE SELADOR ACRILICO, UMA DEMAO. | m² | [5 empty] | 1471.08 | 17.38 | 21.99 | 32349.04 | 18.79 | 22.64 | 33305.25
|  |  | AUDITÓRIO/DEPÓSITO/MERENDAS |  |  | 20.5 |  | 3 | 61.5
[6 empty] | 32.8 |  | 3 | 98.4
[6 empty] | 13.2 |  | 3 | 39.6
DESCOTO DE ABERTURAS
|  |  | PORTAS |  | -42.63 |  |  |  | -42.63
|  |  | JANELAS |  | -72 |  |  |  | -72
|  |  | TÉRREO |  |  | 77.2 |  | 3 | 231.6
[6 empty] | 32.8 |  | 3 | 98.4
[6 empty] | 32.8 |  | 3 | 98.4
[6 empty] | 13.2 |  | 3 | 39.6
[6 empty] | 13.2 |  | 3 | 39.6
[6 empty] | 3.3 |  | 5.9 | 19.47
[6 empty] | 3.3 |  | 5.9 | 19.47
[6 empty] | 15.95 |  | 5.9 | 94.11
[6 empty] | 84.35 |  | 0.3 | 25.31
[6 empty] | 2.8 |  | 2.85 | 7.98
[6 empty] | 2.8 |  | 2.85 | 7.98
[6 empty] | 20.3 |  | 2.85 | 57.86
[6 empty] | 20.3 |  | 2.85 | 57.86
[6 empty] | 17.35 |  | 2.85 | 49.45
[6 empty] | 17.35 |  | 2.85 | 49.45
[6 empty] | 8.3 |  | 2.85 | 23.66
[6 empty] | 8.3 |  | 2.85 | 23.66
[6 empty] | 5.55 |  | 2.85 | 15.82
[6 empty] | 5.55 |  | 2.85 | 15.82
[6 empty] | 24.65 |  | 2.85 | 70.25
|  |  | PORTAS |  | -83.52 |  |  |  | -83.52
|  |  | JANELAS |  | -234 |  |  |  | -234
|  |  | PAVIMENTO SUPERIOR |  |  | 77.2 |  | 3 | 231.6
[6 empty] | 32.8 |  | 3 | 98.4
[6 empty] | 32.8 |  | 3 | 98.4
[6 empty] | 13.2 |  | 3 | 39.6
[6 empty] | 13.2 |  | 3 | 39.6
[6 empty] | 3.3 |  | 5.9 | 19.47
[6 empty] | 3.3 |  | 5.9 | 19.47
[6 empty] | 15.95 |  | 5.9 | 94.11
[6 empty] | 84.35 |  | 0.3 | 25.31
[6 empty] | 2.8 |  | 2.85 | 7.98
[6 empty] | 2.8 |  | 2.85 | 7.98
[6 empty] | 20.3 |  | 2.85 | 57.86
[6 empty] | 20.3 |  | 2.85 | 57.86
[6 empty] | 17.35 |  | 2.85 | 49.45
[6 empty] | 17.35 |  | 2.85 | 49.45
[6 empty] | 8.3 |  | 2.85 | 23.66
[6 empty] | 8.3 |  | 2.85 | 23.66
[6 empty] | 5.55 |  | 2.85 | 15.82
[6 empty] | 5.55 |  | 2.85 | 15.82
|  |  | PORTAS |  | -83.52 |  |  |  | -83.52
|  |  | JANELAS |  | -234 |  |  |  | -234
[8 empty] | Total item 7.2 | 1471.08
7.3 | EMLURB | 16.04.050 | PINTURA A OLEO EM ESQUADRIAS DE MADEIRA, DUAS DEMAOS, COM APARELHAMENTO E SEM EMASSAMENTO, INCLUSIVE APLICACAO DE FUNDO SINTETICO NIVELADOR BRANCO FOSCO, UMA DEMAO. | m² | [5 empty] | 749.67 | 17.98 | 22.75 | 17054.99 | 19.39 | 23.36 | 17512.29
|  |  | PORTAS |  |  | 42.63 |  |  | 42.63
[5 empty] | 2 | 83.52 |  |  | 167.04
|  |  | JANELAS |  |  | 72 |  |  | 72
[5 empty] | 2 | 234 |  |  | 468
[8 empty] | Total Item 7.3 | 749.67
7.4 | EMLURB | 16.04.070 | PINTURA A OLEO EM ESQUADRIAS DE FERRO, DUAS DEMAOS, SEM RASPAGEM E SEM APARELHAMENTO. | m² | [5 empty] | 1141.52 | 16.97 | 21.47 | 24508.43 | 18.59 | 22.4 | 25570.04
[6 empty] | 4 |  |  | 4
[6 empty] | 97.54 |  |  | 97.54
[6 empty] | 59.3 |  |  | 59.3
|  |  | LAT. DIREITA |  | 2 | 52.9 |  | 2 | 211.6
|  |  | LAT.ESQUERDA |  | 2 | 55.3 |  | 2 | 221.2
|  |  | FUNDOS |  | 2 | 51 |  | 1.2 | 122.4
|  |  | FUNDOS |  | 2 | 17.7 |  | 2 | 70.8
|  |  | FUNDOS |  | 2 | 1.9 |  | 1.2 | 4.56
|  |  | FRENTE |  | 2 | 15.25 |  | 1.7 | 51.85
|  |  | FRENTE |  | 2 | 17.4 |  | 1.7 | 59.16
|  |  | FRENTE |  | 2 | 17.4 |  | 1.7 | 59.16
|  |  | FRENTE |  | 2 | 23.1 |  | 1.7 | 78.54
|  |  | FRENTE |  | 2 | 2.15 |  | 1.7 | 7.31
|  |  | FRENTE |  | 2 | 2.25 |  | 5.55 | 24.98
|  |  | FRENTE |  | 2 | 2.6 |  | 5.6 | 29.12
|  |  | CORRIMÃO |  | 2 | 20 |  | 1 | 40
[8 empty] | Total Item 7.4 | 1141.52
8.0 |  |  | ESCOLA BELARMINO PESSOA | [9 empty] | 65071.82 |  |  | 67327.63
8.1 | EMLURB | 16.03.050 | PINTURA A BASE DE EMULSAO ACRILICA,CORALAR OU SIMILAR, EM PAREDES INTERNAS, DUAS DEMAOS SEM MASSA, INCLUSIVE SELADOR ACRILICO, UMA DEMAO. | m² | [5 empty] | 1513.51 | 15.28 | 19.33 | 29256.14 | 16.69 | 20.11 | 30436.68
|  |  | Sala 02 |  |  | 8.55 |  | 2.48 | 21.2
|  |  | " " |  |  | 7.65 |  | 2.48 | 18.97
|  |  | " " |  |  | 6.2 |  | 2.48 | 15.38
|  |  | " " |  |  | 6.2 |  | 2.48 | 15.38
|  |  | Sala 01 |  |  | 8.55 |  | 2.48 | 21.2
|  |  | " " |  |  | 7.65 |  | 2.48 | 18.97
|  |  | " " |  |  | 6.2 |  | 2.48 | 15.38
|  |  | " " |  |  | 6.2 |  | 2.48 | 15.38
|  |  | Secretaria 01 |  |  | 3.4 |  | 2.48 | 8.43
|  |  | " " |  |  | 3.6 |  | 2.48 | 8.93
|  |  | " " |  |  | 3.05 |  | 2.48 | 7.56
|  |  | " " |  |  | 1.35 |  | 2.48 | 3.35
|  |  | Secretaria 02 |  |  | 2.6 |  | 2.48 | 6.45
|  |  | " " |  |  | 2.05 |  | 2.48 | 5.08
|  |  | " " |  |  | 3 |  | 2.48 | 7.44
|  |  | " " |  |  | 2.1 |  | 2.48 | 5.21
|  |  | PETI |  |  | 2 |  | 3.17 | 6.34
|  |  | " |  |  | 4 |  | 3.17 | 12.68
|  |  | " |  |  | 13.65 |  | 3.6 | 49.14
|  |  | " |  |  | 14.8 |  | 2.75 | 40.7
|  |  | Cozinha |  |  | 2.3 |  | 3.17 | 7.29
|  |  | " |  |  | 1.6 |  | 3.17 | 5.07
|  |  | " |  |  | 1 |  | 3.17 | 3.17
|  |  | " |  |  | 2.5 |  | 3.17 | 7.93
|  |  | " |  |  | 3.1 |  | 3.6 | 11.16
|  |  | " |  |  | 2.3 |  | 3.6 | 8.28
|  |  | " |  |  | 6.4 |  | 2.75 | 17.6
|  |  | " Depósito |  |  | 2.3 |  | 3.17 | 7.29
|  |  | " " |  |  | 2.3 |  | 3.17 | 7.29
|  |  | " " |  |  | 3.15 |  | 3.6 | 11.34
|  |  | " " |  |  | 2.35 |  | 3.6 | 8.46
|  |  | Depósito |  |  | 1 |  | 3.17 | 3.17
|  |  | " |  |  | 1.7 |  | 3.17 | 5.39
|  |  | " |  |  | 3.1 |  | 3.6 | 11.16
|  |  | " |  |  | 3.1 |  | 3.6 | 11.16
|  |  | Sanitário |  |  | 3.5 |  | 3.72 | 13.02
|  |  | " |  |  | 1.85 |  | 3.72 | 6.88
|  |  | " |  |  | 1.85 |  | 3.72 | 6.88
|  |  | " |  |  | 2.4 |  | 3.72 | 8.93
|  |  | " |  |  | 3 |  | 3.72 | 11.16
|  |  | " |  |  | 2.95 |  | 3.2 | 9.44
|  |  | " |  | 6 | 1.75 |  | 3.2 | 33.6
|  |  | " |  |  | 2.95 |  | 3.2 | 9.44
|  |  | Professores |  |  | 3.65 |  | 3.69 | 13.47
|  |  | " |  |  | 3.65 |  | 3.69 | 13.47
|  |  | " |  |  | 5.3 |  | 3.15 | 16.7
|  |  | " |  |  | 4 |  | 3.69 | 14.76
|  |  | " Diretoria |  |  | 3.9 |  | 3.69 | 14.39
|  |  | " " |  |  | 3.9 |  | 3.69 | 14.39
|  |  | " " |  |  | 1.95 |  | 3.69 | 7.2
|  |  | " " |  |  | 2.85 |  | 3.15 | 8.98
|  |  | " w.c. |  |  | 3.9 |  | 3.69 | 14.39
|  |  | " " |  |  | 3.2 |  | 3.69 | 11.81
|  |  | " " |  |  | 1.45 |  | 3.69 | 5.35
|  |  | " " |  |  | 1.35 |  | 3.15 | 4.25
|  |  | " Despensa |  |  | 3.9 |  | 3.69 | 14.39
|  |  | " " |  |  | 3.2 |  | 3.69 | 11.81
|  |  | " " |  |  | 1.45 |  | 3.69 | 5.35
|  |  | " " |  |  | 1.35 |  | 3.15 | 4.25
|  |  | Sala 11 |  |  | 7.7 |  | 3.69 | 28.41
|  |  | " " |  |  | 7.7 |  | 3.69 | 28.41
|  |  | " " |  |  | 5.25 |  | 3.2 | 16.8
|  |  | " " |  |  | 6.15 |  | 3.2 | 19.68
|  |  | Sala 10 |  |  | 7.7 |  | 3.69 | 28.41
|  |  | " " |  |  | 7.7 |  | 3.69 | 28.41
|  |  | " " |  |  | 5.76 |  | 3.2 | 18.43
|  |  | " " |  |  | 6.65 |  | 3.2 | 21.28
|  |  | Sala 09 |  |  | 7.7 |  | 3.69 | 28.41
|  |  | " " |  |  | 7.7 |  | 3.69 | 28.41
|  |  | " " |  |  | 5.76 |  | 3.2 | 18.43
|  |  | " " |  |  | 6.65 |  | 3.2 | 21.28
|  |  | Sala 08 |  |  | 7.1 |  | 3.2 | 22.72
|  |  | " " |  |  | 8 |  | 3.2 | 25.6
|  |  | " " |  |  | 4.26 |  | 3.74 | 15.93
|  |  | " " |  |  | 3.96 |  | 2.67 | 10.57
|  |  | Sala 07 |  |  | 6.1 |  | 3.12 | 19.03
|  |  | " " |  |  | 6.1 |  | 3.12 | 19.03
|  |  | " " |  |  | 8.2 |  | 2.65 | 21.73
|  |  | " " |  |  | 7.3 |  | 2.65 | 19.35
|  |  | Sala 06 |  |  | 6.1 |  | 3.12 | 19.03
|  |  | " " |  |  | 6.1 |  | 3.12 | 19.03
|  |  | " " |  |  | 8 |  | 2.65 | 21.2
|  |  | " " |  |  | 7.1 |  | 2.65 | 18.82
|  |  | Sala 05 |  |  | 6.1 |  | 3.12 | 19.03
|  |  | " " |  |  | 6.1 |  | 3.12 | 19.03
|  |  | " " |  |  | 8.15 |  | 2.65 | 21.6
|  |  | " " |  |  | 8.15 |  | 2.65 | 21.6
|  |  | Sala 04 |  |  | 6.1 |  | 3.12 | 19.03
|  |  | " " |  |  | 6.1 |  | 3.12 | 19.03
|  |  | " " |  |  | 8.3 |  | 2.65 | 22
|  |  | " " |  |  | 7.4 |  | 2.65 | 19.61
|  |  | Sala 03 |  |  | 6.1 |  | 3.12 | 19.03
|  |  | " " |  |  | 6.1 |  | 3.12 | 19.03
|  |  | " " |  |  | 8.05 |  | 2.65 | 21.33
|  |  | " " |  |  | 7.15 |  | 2.65 | 18.95
|  |  | W.C. 01 |  |  | 1.65 |  | 2.92 | 4.82
|  |  | " " |  |  | 1.65 |  | 2.92 | 4.82
|  |  | " " |  |  | 0.9 |  | 2.92 | 2.63
|  |  | " " |  |  | 0.3 |  | 2.92 | 0.88
|  |  | W.C. 02 |  |  | 1.65 |  | 2.92 | 4.82
|  |  | " " |  |  | 1.65 |  | 2.92 | 4.82
|  |  | " " |  |  | 0.9 |  | 2.92 | 2.63
|  |  | " " |  |  | 0.3 |  | 2.92 | 0.88
|  |  | W.C. 03 |  |  | 1.65 |  | 2.92 | 4.82
|  |  | " " |  |  | 1.65 |  | 2.92 | 4.82
|  |  | " " |  |  | 0.9 |  | 2.92 | 2.63
|  |  | " " |  |  | 0.3 |  | 2.92 | 0.88
|  |  | W.C. 04 |  |  | 1.65 |  | 2.92 | 4.82
|  |  | " " |  |  | 1.65 |  | 2.92 | 4.82
|  |  | " " |  |  | 0.9 |  | 2.92 | 2.63
|  |  | " " |  |  | 0.3 |  | 2.92 | 0.88
[8 empty] | Total Item 8.1 | 1513.51
8.2 | EMLURB | 16.03.070 | PINTURA A BASE DE EMULSAO ACRILICA, CORALPLUS OU SIMILAR, EM PAREDES EXTERNAS, DUAS DEMAOS, SEM MASSA,INCLUSIVE APLICACAO DE SELADOR ACRILICO, UMA DEMAO. | m² | [5 empty] | 1504.96 | 17.38 | 21.99 | 33094.07 | 18.79 | 22.64 | 34072.29
|  |  | Muro por Fora |  |  | 20.15 |  | 1.9 | 38.29
|  |  | " " " |  |  | 7.94 |  | 1.9 | 15.09
|  |  | Bicicletário, PETI, Cozinha |  |  | 32.9 |  | 2.23 | 73.37
|  |  | Muro Lateral por Dentro |  |  | 26.8 |  | 1.9 | 50.92
|  |  | Muro Fundos por Dentro |  |  | 42 |  | 1.9 | 79.8
|  |  | Muro Lateral por Dentro |  |  | 46.4 |  | 1.9 | 88.16
|  |  | Muro Lateral por Dentro |  |  | 3.5 |  | 1.9 | 6.65
|  |  | Sala 02 |  |  | 6.7 |  | 3.56 | 23.85
|  |  | " " |  |  | 10.7 |  | 3.02 | 32.31
|  |  | " " |  |  | 7.9 |  | 3.02 | 23.86
|  |  | Sala 01 |  |  | 10.85 |  | 3.02 | 32.77
|  |  | " " |  |  | 6.85 |  | 3.56 | 24.39
|  |  | " " |  |  | 8.15 |  | 3.02 | 24.61
|  |  | Secretaria |  |  | 2.8 |  | 3.02 | 8.46
|  |  | " |  |  | 4.26 |  | 3.56 | 15.17
|  |  | " |  |  | 2.35 |  | 3.02 | 7.1
|  |  | PETI |  |  | 2 |  | 3.02 | 6.04
|  |  | " |  |  | 7.45 |  | 1.1 | 8.2
|  |  | " |  |  | 4.15 |  | 3 | 12.45
|  |  | Cozinha |  |  | 2.3 |  | 3 | 6.9
|  |  | " Depósito |  |  | 5.05 |  | 2.6 | 13.13
|  |  | " Depósito |  |  | 3.3 |  | 2.95 | 9.74
|  |  | " Depósito |  |  | 1.2 |  | 3.02 | 3.62
|  |  | Colunas Área Serviço |  |  | 0.8 |  | 2.6 | 2.08
|  |  | Sanitários |  | 4 | 3.5 |  | 3.7 | 51.8
|  |  | " |  |  | 3.6 |  | 3.2 | 11.52
|  |  | " |  |  | 3.15 |  | 3.2 | 10.08
|  |  | Sala Professores |  |  | 5.4 |  | 3 | 16.2
|  |  | " " Diretoria |  |  | 8.85 |  | 3.6 | 31.86
|  |  | " " Diretoria |  |  | 6.2 |  | 3 | 18.6
|  |  | Sala 11 |  |  | 6.15 |  | 3 | 18.45
|  |  | " " |  |  | 6.16 |  | 3 | 18.48
|  |  | Sala 10 |  |  | 6.65 |  | 3 | 19.95
|  |  | " " |  |  | 6.65 |  | 3 | 19.95
|  |  | Sala 09 |  |  | 6.65 |  | 3 | 19.95
|  |  | " " |  |  | 8 |  | 3.6 | 28.8
|  |  | " " |  |  | 6.65 |  | 3 | 19.95
|  |  | " " Muro Dentro |  |  | 1.35 |  | 2 | 2.7
|  |  | " " Muro Fora |  |  | 1.35 |  | 2 | 2.7
|  |  | Sanitários |  |  | 1.95 |  | 2.92 | 5.69
|  |  | " |  | 4 | 2.3 |  | 2.92 | 26.86
|  |  | " |  | 2 | 1.2 |  | 2.92 | 7.01
|  |  | Sala 08 |  | 2 | 7.5 |  | 3.24 | 48.6
|  |  | " " |  |  | 4.1 |  | 2.95 | 12.1
|  |  | " " |  |  | 4.4 |  | 2.95 | 12.98
|  |  | " " |  |  | 8.3 |  | 2.67 | 22.16
|  |  | " " Muro Dentro |  |  | 0.9 |  | 2 | 1.8
|  |  | " " Muro Fora |  |  | 0.9 |  | 2 | 1.8
|  |  | Sala 07 |  |  | 7.55 |  | 2.7 | 20.39
|  |  | " " |  |  | 6.4 |  | 3.1 | 19.84
|  |  | " " |  |  | 8.35 |  | 2.7 | 22.55
|  |  | Sala 06 |  |  | 7.35 |  | 2.7 | 19.85
|  |  | " " |  |  | 8.15 |  | 2.7 | 22.01
|  |  | Sala 05 |  |  | 7.5 |  | 2.7 | 20.25
|  |  | " " |  |  | 8.3 |  | 2.7 | 22.41
|  |  | Sala 04 |  |  | 7.65 |  | 2.7 | 20.66
|  |  | " " |  |  | 8.45 |  | 2.7 | 22.82
|  |  | Sala 03 |  |  | 7.4 |  | 2.7 | 19.98
|  |  | " " |  |  | 8.2 |  | 2.7 | 22.14
|  |  | Colunas |  |  | 0.8 |  | 2.6 | 2.08
|  |  | " Quadra |  | 23 | 0.8 |  | 2.1 | 38.64
|  |  | Caixa Dágua 1 |  | 12 | 1.15 |  | 7 | 96.6
|  |  | " " " |  |  | 1.95 |  | 7 | 13.65
|  |  | " " " |  |  | 1.96 |  | 7 | 13.72
|  |  | " " " |  |  | 1.96 |  | 7 | 13.72
|  |  | Caixa Dágua 2 |  |  | 1.05 |  | 7 | 7.35
|  |  | " " " |  |  | 1.85 |  | 7 | 12.95
|  |  | " " " |  |  | 2.6 |  | 7 | 18.2
|  |  | " " " |  |  | 2.6 |  | 7 | 18.2
[8 empty] | Total item 8.2 | 1504.96
8.3 | EMLURB | 16.04.050 | PINTURA A OLEO EM ESQUADRIAS DE MADEIRA, DUAS DEMAOS, COM APARELHAMENTO E SEM EMASSAMENTO, INCLUSIVE APLICACAO DE FUNDO SINTETICO NIVELADOR BRANCO FOSCO, UMA DEMAO. | m² | [5 empty] | 55.71 | 17.98 | 22.75 | 1267.4 | 19.39 | 23.36 | 1301.38
[6 empty] | 0.8 |  | 1.75 | 1.4
[6 empty] | 0.6 |  | 1.95 | 1.17
[5 empty] | 16 | 0.8 |  | 2.1 | 26.88
[5 empty] | 7 | 0.7 |  | 2.1 | 10.29
[5 empty] | 6 | 0.6 |  | 2.1 | 7.56
[6 empty] | 0.95 |  | 1.3 | 1.24
[6 empty] | 1 |  | 2.1 | 2.1
[6 empty] | 0.6 |  | 0.45 | 0.27
[5 empty] | 4 | 1 |  | 1.2 | 4.8
[8 empty] | Total Item 8.3 | 55.71
8.4 | EMLURB | 16.04.070 | PINTURA A OLEO EM ESQUADRIAS DE FERRO, DUAS DEMAOS, SEM RASPAGEM E SEM APARELHAMENTO. | m² | [5 empty] | 52.89 | 16.97 | 21.47 | 1135.54 | 18.59 | 22.4 | 1184.73
[6 empty] | 1.85 |  | 2.5 | 4.63
[6 empty] | 1.1 |  | 7.8 | 8.58
[6 empty] | 2.45 |  | 2.5 | 6.13
[6 empty] | 9.9 |  | 1.3 | 12.87
[6 empty] | 1.2 |  | 2.1 | 2.52
[6 empty] | 1.8 |  | 2.1 | 3.78
[6 empty] | 2.1 |  | 1 | 2.1
[6 empty] | 1 |  | 1.8 | 1.8
[6 empty] | 0.8 |  | 2.1 | 1.68
[6 empty] | 0.8 |  | 0.55 | 0.44
[6 empty] | 1.2 |  | 1.6 | 1.92
[6 empty] | 2.2 |  | 2.2 | 4.84
[6 empty] | 0.2 |  | 5 | 1
[6 empty] | 0.1 |  | 6 | 0.6
[8 empty] | Total Item 8.4 | 52.89
8.5 | EMLURB | 16.02.010 | CAIACAO BRANCA EM PAREDES INTERNAS E EXTERNAS, EM OBRAS DE APENAS UM PAVIMENTO, TRES DEMAOS. | m² | [5 empty] | 53.38 | 4.72 | 5.97 | 318.67 | 5.17 | 6.23 | 332.55
|  |  | MURO POR DENTRO |  |  | 20.15 |  | 1.9 | 38.29
[6 empty] | 7.94 |  | 1.9 | 15.09
[8 empty] | Total Item 8.5 | 53.38
[12 empty] | TOTAL GERAL | #REF! |  | TOTAL GERAL | #REF!
#REF!
[13 empty] | #REF! |  |  | #REF!

## GERAL (2) (hidden)
PLANILHA ORÇAMENTÁRIA
MEMÓRIA DE CÁLCULO EXPLICATIVO
PROJETO
OBRA: MELHORIAS, MANUTENÇÕES E REFORMAS COM ACESSIBILIDADE DAS ESCOLAS DO MUNICÍPIO DE ALIANÇA | [16 empty] | BDI c/ CPRB | BDI s/ CPRB
LOCALIZAÇÃO: DIVERSAS LOCALIDADES - ALIANÇA - PE | [16 empty] | 26.53% | 20.5%
FONTES DE PREÇOS: SINAPI SETEMBRO-2022 / EMLURB JUL-2018 / SEINFRA MAR-2021 / ORSE AGOS-2022 / COMPOSIÇÕES / SEM DESONERAÇÃO (BDI = 20,50%)
DATA: JANEIRO/2023
[11 empty] | BDI (EDIFICAÇÕES) = |  | 26.53% | BDI (EDIFICAÇÕES) = |  | 20.5%
[11 empty] | COM DESONERAÇÃO |  |  | SEM DESONERAÇÃO
ITEM | TABELA | CÓDIGO | DESCRIÇÃO | UN. | TAXA | COMP | LARG | ALTURA | TOTAL | QUANTIDADE | VALOR UNITÁRIO S/BDI COM DES. | VALOR UNITÁRIO C/BDI | VALOR TOTAL | VALOR UNITÁRIO S/BDI, SEM DES. | VALOR UNITÁRIO C/BDI | VALOR TOTAL
1.0 |  |  | SERVIÇOS PRELIMINARES | [9 empty] | #REF! |  |  | #REF!
1.1 | COMPOSIÇÃO | 001 | PLACA DE OBRA EM CHAPA DE ACO GALVANIZADO | m² | [5 empty] | 1.5 | #REF! | #REF! | #REF! | #REF! | #REF! | #REF!
|  |  | Placa da Obra |  |  | 1.5 |  | 1 | 1.5
[8 empty] | Total item 1.1 | 1.5
2.0 |  |  | ESCOLA WALFREDO PESSOA DE MELO | [9 empty] | #REF! |  |  | #REF!
2.1 |  |  | TRABALHOS EM TERRA | [9 empty] | 87.72 |  |  | 93.01
2.1.1 | SINAPI | 96523 | ESCAVAÇÃO MANUAL PARA BLOCO DE COROAMENTO OU SAPATA, COM PREVISÃO DE FÔRMA. AF_06/2017 | m³ | [5 empty] | 0.86 | 80.62 | 102.01 | 87.72 | 89.76 | 108.16 | 93.01 |  |  | ok
|  |  | SAPATAS | [15 empty] | maior
[5 empty] | 6 | 0.6 | 0.6 | 0.4 | 0.86 | [9 empty] | maior
maior
[8 empty] | Total item 2.1.1 | 0.86 | [9 empty] | maior
maior
2.2 |  |  | INFRAESTRUTURA E ESTRUTURA | [9 empty] | 9310.6 |  |  | 9372.01 |  |  | maior
maior
2.2.1 | SINAPI | 97622 | DEMOLIÇÃO DE ALVENARIA DE BLOCO FURADO, DE FORMA MANUAL, SEM REAPROVEITAMENTO. AF_12/2017 | m³ | [5 empty] | 8 | 46.4 | 58.71 | 469.68 | 51.57 | 62.14 | 497.12 |  |  | ok
|  |  | SALAS - FUTURAS JANELAS |  | 40 | 2 | 0.1 | 1 | 8 | [9 empty] | maior
maior
[8 empty] | Total Item 2.2.1 | 8 | [9 empty] | maior
maior
2.2.2 | SINAPI | 95241 | LASTRO DE CONCRETO MAGRO, APLICADO EM PISOS, LAJES SOBRE SOLO OU RADIE, ESPESSURA DE 5 CM. AF_07/2016 | m³ | [5 empty] | 102.16 | 29 | 36.69 | 3748.25 | 30.34 | 36.56 | 3734.96 |  |  | ok
|  |  | PARTE DO PISO DANIFICADO |  |  | 10 | 10 |  | 100 | [9 empty] | maior
|  |  | PILARES |  |  | 6 | 0.6 | 0.6 | 2.16 | [9 empty] | maior
maior
[8 empty] | Total Item 2.2.2 | 102.16 | [9 empty] | maior
maior
2.2.3 | EMLURB | 06.03.143 | CONCRETO ARMADO PRONTO, FCK 25 MPA,CONDICAO A (NBR 12655),LANCADO EM QUALQUER TIPO DE ESTRUTURA E ADENSADO, INCLUSIVE FORMA, ESCORAMENTO E FERRAGEM. | m³ | [5 empty] | 1.65 | 2439.32 | 3086.47 | 5092.67 | 2585.15 | 3115.11 | 5139.93 |  |  | ok
|  |  | SAPATAS | [15 empty] | maior
[5 empty] | 6 | 0.6 | 0.6 | 0.4 | 0.86 | [9 empty] | maior
|  |  | PILARES | [15 empty] | maior
[5 empty] | 6 | 0.15 | 0.25 | 3.5 | 0.79 | [9 empty] | maior
maior
[8 empty] | Total item 2.2.3 | 1.65 | [9 empty] | maior
maior
2.3 |  |  | PINTURA | [9 empty] | 198666.71 |  |  | 201861.17 |  |  | maior
maior
2.3.1 | SINAPI | 102491 | PINTURA DE PISO COM TINTA ACRÍLICA, APLICAÇÃO MANUAL, 2 DEMÃOS, INCLUSO FUNDO PREPARADOR. AF_05/2021 | m² | [5 empty] | 1219.89 | 18.11 | 22.91 | 27947.67 | 19.05 | 22.96 | 28008.67 |  |  | ok
|  |  | Pintura Externa | [15 empty] | maior
|  |  | MURO DA ESCOLA |  | 2 | 119 |  | 1.25 | 297.5 | [9 empty] | maior
[5 empty] | 2 | 105.3 |  | 1.25 | 263.25 | [9 empty] | maior
[5 empty] | 2 | 69.4 |  | 1.25 | 173.5 | [9 empty] | maior
[5 empty] | 2 | 34.8 |  | 1.25 | 87 | [9 empty] | maior
|  |  | ACESSO PRINCIPAL |  | 4 | 1.64 |  | 1.75 | 11.48 | [9 empty] | maior
|  |  | SALAS LADO DIREITO |  |  | 27.45 |  | 0.65 | 17.84 | [9 empty] | maior
[6 empty] | 7.2 |  | 0.65 | 4.68 | [9 empty] | maior
[6 empty] | 6.35 |  | 1.5 | 9.53 | [9 empty] | maior
[6 empty] | 6.2 |  | 1.5 | 9.3 | [9 empty] | maior
[6 empty] | 6.15 |  | 1.5 | 9.23 | [9 empty] | maior
[6 empty] | 1.15 |  | 1.5 | 1.73 | [9 empty] | maior
[6 empty] | 7.8 |  | 1.5 | 11.7 | [9 empty] | maior
[6 empty] | 8.15 |  | 1.5 | 12.23 | [9 empty] | maior
[6 empty] | 1.55 |  | 1.5 | 2.33 | [9 empty] | maior
[6 empty] | 6.35 |  | 1.5 | 9.53 | [9 empty] | maior
[6 empty] | 15.85 |  | 1.5 | 23.78 | [9 empty] | maior
|  |  | SALAS NORTE |  | 2 | 25.78 |  | 1.5 | 77.34 | [9 empty] | maior
[5 empty] | 2 | 18.2 |  | 1.5 | 54.6 | [9 empty] | maior
|  |  | SALAS LADO ESQUERDO |  |  | 8.42 |  | 0.5 | 4.21 | [9 empty] | maior
[6 empty] | 7.97 |  | 0.5 | 3.99 | [9 empty] | maior
[6 empty] | 9.25 |  | 0.75 | 6.94 | [9 empty] | maior
[6 empty] | 17.5 |  | 1.5 | 26.25 | [9 empty] | maior
[6 empty] | 9 |  | 1.5 | 13.5 | [9 empty] | maior
[6 empty] | 4.75 |  | 1.5 | 7.13 | [9 empty] | maior
[5 empty] | 2 | 16.65 |  | 0.5 | 16.65 | [9 empty] | maior
[5 empty] | 2 | 10.1 |  | 0.5 | 10.1 | [9 empty] | maior
[6 empty] | 16.35 |  | 1.5 | 24.53 | [9 empty] | maior
[6 empty] | 9.5 |  | 0.65 | 6.18 | [9 empty] | maior
|  |  | TERRAÇO |  |  | 20.65 |  | 0.65 | 13.42 | [9 empty] | maior
[5 empty] | 2 | 1.55 |  | 0.65 | 2.02 | [9 empty] | maior
|  |  | PILARES ENTRADA |  | 6 | 0.25 |  | 1.75 | 2.63 | [9 empty] | maior
[5 empty] | 6 | 0.25 |  | 1.75 | 2.63 | [9 empty] | maior
[5 empty] | 6 | 0.15 |  | 1.75 | 1.58 | [9 empty] | maior
[5 empty] | 6 | 0.15 |  | 1.75 | 1.58 | [9 empty] | maior
maior
[8 empty] | Total item 2.3.1 | 1219.89 | [9 empty] | maior
maior
2.3.2 | SINAPI | 88489 | APLICAÇÃO MANUAL DE PINTURA COM TINTA LÁTEX ACRÍLICA EM PAREDES, DUAS DEMÃOS. AF_06/2014 | m² | [5 empty] | 1175.98 | 14.76 | 18.68 | 21967.3 | 15.38 | 18.53 | 21790.9 |  |  | ok
|  |  | Pintura Interna | [15 empty] | maior
|  |  | SALAS DE AULA |  | 2 | 7.85 |  | 1.1 | 17.27 | [9 empty] | maior
[5 empty] | 2 | 6.05 |  | 1.1 | 13.31 | [9 empty] | maior
[5 empty] | 2 | 10 |  | 1.1 | 22 | [9 empty] | maior
[5 empty] | 2 | 6.05 |  | 1.1 | 13.31 | [9 empty] | maior
[5 empty] | 2 | 9.3 |  | 1.1 | 20.46 | [9 empty] | maior
[5 empty] | 2 | 6.05 |  | 1.1 | 13.31 | [9 empty] | maior
[5 empty] | 2 | 5.85 |  | 1.1 | 12.87 | [9 empty] | maior
[5 empty] | 2 | 6.2 |  | 1.1 | 13.64 | [9 empty] | maior
|  |  | SALA DOS PROFESSORES |  | 2 | 5.22 |  | 1.1 | 11.48 | [9 empty] | maior
[5 empty] | 2 | 5.85 |  | 1.1 | 12.87 | [9 empty] | maior
[5 empty] | 2 | 3.77 |  | 1.1 | 8.29 | [9 empty] | maior
[5 empty] | 2 | 6.32 |  | 1.1 | 13.9 | [9 empty] | maior
|  |  | DIRETORIA |  | 2 | 2.7 |  | 1.1 | 5.94 | [9 empty] | maior
[5 empty] | 2 | 4.57 |  | 1.1 | 10.05 | [9 empty] | maior
|  |  | HALL DA DIRETORIA |  | 2 | 5.05 |  | 1.1 | 11.11 | [9 empty] | maior
[5 empty] | 2 | 2.7 |  | 1.1 | 5.94 | [9 empty] | maior
|  |  | BIBLIOTECA |  | 2 | 7.95 |  | 1.1 | 17.49 | [9 empty] | maior
[5 empty] | 3 | 8.3 |  | 1.1 | 27.39 | [9 empty] | maior
|  |  | CORREDOR |  | 2 | 19.6 |  | 1.1 | 43.12 | [9 empty] | maior
|  |  | CORREDOR |  | 2 | 10.35 |  | 1.1 | 22.77 | [9 empty] | maior
[6 empty] | 4.6 |  | 1.1 | 5.06 | [9 empty] | maior
|  |  | DIRETORIA/WC |  |  | 11.6 |  | 1.1 | 12.76 | [9 empty] | maior
|  |  | DIRETORIA |  | 2 | 4.45 |  | 1.1 | 9.79 | [9 empty] | maior
[5 empty] | 2 | 3.95 |  | 1.1 | 8.69 | [9 empty] | maior
[6 empty] | 4.75 |  | 1.1 | 5.23 | [9 empty] | maior
|  |  | PILARES |  | 26 | 0.25 |  | 1.1 | 7.15 | [9 empty] | maior
[5 empty] | 26 | 0.25 |  | 1.1 | 7.15 | [9 empty] | maior
[5 empty] | 26 | 0.25 |  | 1.1 | 7.15 | [9 empty] | maior
[5 empty] | 26 | 0.25 |  | 1.1 | 7.15 | [9 empty] | maior
|  |  | SECRETARIA 01 |  | 2 | 8.15 |  | 1.1 | 17.93 | [9 empty] | maior
[5 empty] | 2 | 4.1 |  | 1.1 | 9.02 | [9 empty] | maior
|  |  | SECRETARIA 02 |  | 2 | 3.68 |  | 1.1 | 8.1 | [9 empty] | maior
[5 empty] | 2 | 8.15 |  | 1.1 | 17.93 | [9 empty] | maior
|  |  | HALL ENTRADA |  | 2 | 8.3 |  | 1.1 | 18.26 | [9 empty] | maior
|  |  | SALA 08 |  | 2 | 6 |  | 1.1 | 13.2 | [9 empty] | maior
[5 empty] | 2 | 8 |  | 1.1 | 17.6 | [9 empty] | maior
|  |  | SALA 09 |  | 2 | 6 |  | 1.1 | 13.2 | [9 empty] | maior
[5 empty] | 2 | 8 |  | 1.1 | 17.6 | [9 empty] | maior
|  |  | SALA 10 |  | 2 | 6 |  | 1.1 | 13.2 | [9 empty] | maior
[5 empty] | 2 | 8 |  | 1.1 | 17.6 | [9 empty] | maior
|  |  | SALA 11 |  | 2 | 6 |  | 1.1 | 13.2 | [9 empty] | maior
[5 empty] | 2 | 8 |  | 1.1 | 17.6 | [9 empty] | maior
|  |  | SALA 12 |  | 2 | 6 |  | 1.1 | 13.2 | [9 empty] | maior
[5 empty] | 2 | 8 |  | 1.1 | 17.6 | [9 empty] | maior
|  |  | SALA 13 |  | 2 | 6 |  | 1.1 | 13.2 | [9 empty] | maior
[5 empty] | 2 | 8 |  | 1.1 | 17.6 | [9 empty] | maior
|  |  | SALA 14 |  | 2 | 6 |  | 1.1 | 13.2 | [9 empty] | maior
[5 empty] | 2 | 8 |  | 1.1 | 17.6 | [9 empty] | maior
|  |  | SALA 15 |  | 2 | 6 |  | 1.1 | 13.2 | [9 empty] | maior
[5 empty] | 2 | 8 |  | 1.1 | 17.6 | [9 empty] | maior
|  |  | SALA 16 |  | 2 | 6 |  | 1.1 | 13.2 | [9 empty] | maior
[5 empty] | 2 | 8 |  | 1.1 | 17.6 | [9 empty] | maior
|  |  | SALA 17 |  | 2 | 6 |  | 1.1 | 13.2 | [9 empty] | maior
[5 empty] | 2 | 8 |  | 1.1 | 17.6 | [9 empty] | maior
|  |  | CORREDOR |  |  | 37.05 |  | 1.1 | 40.76 | [9 empty] | maior
[6 empty] | 24.6 |  | 1.1 | 27.06 | [9 empty] | maior
|  |  | SALA 05 |  | 3 | 8.15 |  | 1.1 | 26.9 | [9 empty] | maior
[5 empty] | 4 | 7.92 |  | 1.1 | 34.85 | [9 empty] | maior
|  |  | DEPÓSITO |  | 4 | 6.3 |  | 1.1 | 27.72 | [9 empty] | maior
[5 empty] | 3 | 3.35 |  | 1.1 | 11.06 | [9 empty] | maior
|  |  | SALA 07 |  | 2 | 7.92 |  | 1.1 | 17.42 | [9 empty] | maior
[5 empty] | 2 | 7.25 |  | 1.1 | 15.95 | [9 empty] | maior
|  |  | SALA 06 |  | 2 | 7.95 |  | 1.1 | 17.49 | [9 empty] | maior
[5 empty] | 2 | 7.25 |  | 1.1 | 15.95 | [9 empty] | maior
|  |  | CORREDOR |  |  | 18.85 |  | 1.1 | 20.74 | [9 empty] | maior
|  |  | MURETA PÁTIO |  | 2 | 16.22 |  | 0.7 | 22.71 | [9 empty] | maior
[5 empty] | 2 | 1.35 |  | 0.7 | 1.89 | [9 empty] | maior
[5 empty] | 2 | 9.21 |  | 0.7 | 12.89 | [9 empty] | maior
[5 empty] | 2 | 7.31 |  | 0.7 | 10.23 | [9 empty] | maior
|  |  | AUDITÓRIO |  | 2 | 9.8 |  | 0.7 | 13.72 | [9 empty] | maior
[5 empty] | 2 | 17.3 |  | 0.7 | 24.22 | [9 empty] | maior
|  |  | REFEITÓRIO |  | 2 | 11.3 |  | 0.7 | 15.82 | [9 empty] | maior
[5 empty] | 2 | 10.45 |  | 0.7 | 14.63 | [9 empty] | maior
|  |  | DESPENSA |  | 2 | 2.35 |  | 2.8 | 13.16 | [9 empty] | maior
[5 empty] | 2 | 4.45 |  | 2.8 | 24.92 | [9 empty] | maior
maior
[8 empty] | Total Item 2.3.2 | 1175.98 | [9 empty] | maior
maior
2.3.3 | SINAPI | 88485 | APLICAÇÃO DE FUNDO SELADOR ACRÍLICO EM PAREDES, UMA DEMÃO. AF_06/2014 | m² | [5 empty] | 1175.98 | 2.76 | 3.49 | 4104.17 | 2.89 | 3.48 | 4092.41 |  |  | ok
|  |  | Pintura Interna | [15 empty] | maior
|  |  | SALAS DE AULA |  | 2 | 7.85 |  | 1.1 | 17.27 | [9 empty] | maior
[5 empty] | 2 | 6.05 |  | 1.1 | 13.31 | [9 empty] | maior
[5 empty] | 2 | 10 |  | 1.1 | 22 | [9 empty] | maior
[5 empty] | 2 | 6.05 |  | 1.1 | 13.31 | [9 empty] | maior
[5 empty] | 2 | 9.3 |  | 1.1 | 20.46 | [9 empty] | maior
[5 empty] | 2 | 6.05 |  | 1.1 | 13.31 | [9 empty] | maior
[5 empty] | 2 | 5.85 |  | 1.1 | 12.87 | [9 empty] | maior
[5 empty] | 2 | 6.2 |  | 1.1 | 13.64 | [9 empty] | maior
|  |  | SALA DOS PROFESSORES |  | 2 | 5.22 |  | 1.1 | 11.48 | [9 empty] | maior
[5 empty] | 2 | 5.85 |  | 1.1 | 12.87 | [9 empty] | maior
[5 empty] | 2 | 3.77 |  | 1.1 | 8.29 | [9 empty] | maior
[5 empty] | 2 | 6.32 |  | 1.1 | 13.9 | [9 empty] | maior
|  |  | DIRETORIA |  | 2 | 2.7 |  | 1.1 | 5.94 | [9 empty] | maior
[5 empty] | 2 | 4.57 |  | 1.1 | 10.05 | [9 empty] | maior
|  |  | HALL DA DIRETORIA |  | 2 | 5.05 |  | 1.1 | 11.11 | [9 empty] | maior
[5 empty] | 2 | 2.7 |  | 1.1 | 5.94 | [9 empty] | maior
|  |  | BIBLIOTECA |  | 2 | 7.95 |  | 1.1 | 17.49 | [9 empty] | maior
[5 empty] | 3 | 8.3 |  | 1.1 | 27.39 | [9 empty] | maior
|  |  | CORREDOR |  | 2 | 19.6 |  | 1.1 | 43.12 | [9 empty] | maior
|  |  | CORREDOR |  | 2 | 10.35 |  | 1.1 | 22.77 | [9 empty] | maior
[6 empty] | 4.6 |  | 1.1 | 5.06 | [9 empty] | maior
|  |  | DIRETORIA/WC |  |  | 11.6 |  | 1.1 | 12.76 | [9 empty] | maior
|  |  | DIRETORIA |  | 2 | 4.45 |  | 1.1 | 9.79 | [9 empty] | maior
[5 empty] | 2 | 3.95 |  | 1.1 | 8.69 | [9 empty] | maior
[6 empty] | 4.75 |  | 1.1 | 5.23 | [9 empty] | maior
|  |  | PILARES |  | 26 | 0.25 |  | 1.1 | 7.15 | [9 empty] | maior
[5 empty] | 26 | 0.25 |  | 1.1 | 7.15 | [9 empty] | maior
[5 empty] | 26 | 0.25 |  | 1.1 | 7.15 | [9 empty] | maior
[5 empty] | 26 | 0.25 |  | 1.1 | 7.15 | [9 empty] | maior
|  |  | SECRETARIA 01 |  | 2 | 8.15 |  | 1.1 | 17.93 | [9 empty] | maior
[5 empty] | 2 | 4.1 |  | 1.1 | 9.02 | [9 empty] | maior
|  |  | SECRETARIA 02 |  | 2 | 3.68 |  | 1.1 | 8.1 | [9 empty] | maior
[5 empty] | 2 | 8.15 |  | 1.1 | 17.93 | [9 empty] | maior
|  |  | HALL ENTRADA |  | 2 | 8.3 |  | 1.1 | 18.26 | [9 empty] | maior
|  |  | SALA 08 |  | 2 | 6 |  | 1.1 | 13.2 | [9 empty] | maior
[5 empty] | 2 | 8 |  | 1.1 | 17.6 | [9 empty] | maior
|  |  | SALA 09 |  | 2 | 6 |  | 1.1 | 13.2 | [9 empty] | maior
[5 empty] | 2 | 8 |  | 1.1 | 17.6 | [9 empty] | maior
|  |  | SALA 10 |  | 2 | 6 |  | 1.1 | 13.2 | [9 empty] | maior
[5 empty] | 2 | 8 |  | 1.1 | 17.6 | [9 empty] | maior
|  |  | SALA 11 |  | 2 | 6 |  | 1.1 | 13.2 | [9 empty] | maior
[5 empty] | 2 | 8 |  | 1.1 | 17.6 | [9 empty] | maior
|  |  | SALA 12 |  | 2 | 6 |  | 1.1 | 13.2 | [9 empty] | maior
[5 empty] | 2 | 8 |  | 1.1 | 17.6 | [9 empty] | maior
|  |  | SALA 13 |  | 2 | 6 |  | 1.1 | 13.2 | [9 empty] | maior
[5 empty] | 2 | 8 |  | 1.1 | 17.6 | [9 empty] | maior
|  |  | SALA 14 |  | 2 | 6 |  | 1.1 | 13.2 | [9 empty] | maior
[5 empty] | 2 | 8 |  | 1.1 | 17.6 | [9 empty] | maior
|  |  | SALA 15 |  | 2 | 6 |  | 1.1 | 13.2 | [9 empty] | maior
[5 empty] | 2 | 8 |  | 1.1 | 17.6 | [9 empty] | maior
|  |  | SALA 16 |  | 2 | 6 |  | 1.1 | 13.2 | [9 empty] | maior
[5 empty] | 2 | 8 |  | 1.1 | 17.6 | [9 empty] | maior
|  |  | SALA 17 |  | 2 | 6 |  | 1.1 | 13.2 | [9 empty] | maior
[5 empty] | 2 | 8 |  | 1.1 | 17.6 | [9 empty] | maior
|  |  | CORREDOR |  |  | 37.05 |  | 1.1 | 40.76 | [9 empty] | maior
[6 empty] | 24.6 |  | 1.1 | 27.06 | [9 empty] | maior
|  |  | SALA 05 |  | 3 | 8.15 |  | 1.1 | 26.9 | [9 empty] | maior
[5 empty] | 4 | 7.92 |  | 1.1 | 34.85 | [9 empty] | maior
|  |  | DEPÓSITO |  | 4 | 6.3 |  | 1.1 | 27.72 | [9 empty] | maior
[5 empty] | 3 | 3.35 |  | 1.1 | 11.06 | [9 empty] | maior
|  |  | SALA 07 |  | 2 | 7.92 |  | 1.1 | 17.42 | [9 empty] | maior
[5 empty] | 2 | 7.25 |  | 1.1 | 15.95 | [9 empty] | maior
|  |  | SALA 06 |  | 2 | 7.95 |  | 1.1 | 17.49 | [9 empty] | maior
[5 empty] | 2 | 7.25 |  | 1.1 | 15.95 | [9 empty] | maior
|  |  | CORREDOR |  |  | 18.85 |  | 1.1 | 20.74 | [9 empty] | maior
|  |  | MURETA PÁTIO |  | 2 | 16.22 |  | 0.7 | 22.71 | [9 empty] | maior
[5 empty] | 2 | 1.35 |  | 0.7 | 1.89 | [9 empty] | maior
[5 empty] | 2 | 9.21 |  | 0.7 | 12.89 | [9 empty] | maior
[5 empty] | 2 | 7.31 |  | 0.7 | 10.23 | [9 empty] | maior
|  |  | AUDITÓRIO |  | 2 | 9.8 |  | 0.7 | 13.72 | [9 empty] | maior
[5 empty] | 2 | 17.3 |  | 0.7 | 24.22 | [9 empty] | maior
|  |  | REFEITÓRIO |  | 2 | 11.3 |  | 0.7 | 15.82 | [9 empty] | maior
[5 empty] | 2 | 10.45 |  | 0.7 | 14.63 | [9 empty] | maior
|  |  | DESPENSA |  | 2 | 2.35 |  | 2.8 | 13.16 | [9 empty] | maior
[5 empty] | 2 | 4.45 |  | 2.8 | 24.92 | [9 empty] | maior
maior
[8 empty] | Total Item 2.3.3 | 1175.98 | [9 empty] | maior
maior
2.3.4 | SINAPI | 88497 | APLICAÇÃO E LIXAMENTO DE MASSA LÁTEX EM PAREDES, DUAS DEMÃOS. AF_06/2014 | m² | [5 empty] | 1175.98 | 12.96 | 16.4 | 19286.07 | 14 | 16.87 | 19838.78 |  |  | ok
|  |  | Pintura Interna | [15 empty] | maior
|  |  | SALAS DE AULA |  | 2 | 7.85 |  | 1.1 | 17.27 | [9 empty] | maior
[5 empty] | 2 | 6.05 |  | 1.1 | 13.31 | [9 empty] | maior
[5 empty] | 2 | 10 |  | 1.1 | 22 | [9 empty] | maior
[5 empty] | 2 | 6.05 |  | 1.1 | 13.31 | [9 empty] | maior
[5 empty] | 2 | 9.3 |  | 1.1 | 20.46 | [9 empty] | maior
[5 empty] | 2 | 6.05 |  | 1.1 | 13.31 | [9 empty] | maior
[5 empty] | 2 | 5.85 |  | 1.1 | 12.87 | [9 empty] | maior
[5 empty] | 2 | 6.2 |  | 1.1 | 13.64 | [9 empty] | maior
|  |  | SALA DOS PROFESSORES |  | 2 | 5.22 |  | 1.1 | 11.48 | [9 empty] | maior
[5 empty] | 2 | 5.85 |  | 1.1 | 12.87 | [9 empty] | maior
[5 empty] | 2 | 3.77 |  | 1.1 | 8.29 | [9 empty] | maior
[5 empty] | 2 | 6.32 |  | 1.1 | 13.9 | [9 empty] | maior
|  |  | DIRETORIA |  | 2 | 2.7 |  | 1.1 | 5.94 | [9 empty] | maior
[5 empty] | 2 | 4.57 |  | 1.1 | 10.05 | [9 empty] | maior
|  |  | HALL DA DIRETORIA |  | 2 | 5.05 |  | 1.1 | 11.11 | [9 empty] | maior
[5 empty] | 2 | 2.7 |  | 1.1 | 5.94 | [9 empty] | maior
|  |  | BIBLIOTECA |  | 2 | 7.95 |  | 1.1 | 17.49 | [9 empty] | maior
[5 empty] | 3 | 8.3 |  | 1.1 | 27.39 | [9 empty] | maior
|  |  | CORREDOR |  | 2 | 19.6 |  | 1.1 | 43.12 | [9 empty] | maior
|  |  | CORREDOR |  | 2 | 10.35 |  | 1.1 | 22.77 | [9 empty] | maior
[6 empty] | 4.6 |  | 1.1 | 5.06 | [9 empty] | maior
|  |  | DIRETORIA/WC |  |  | 11.6 |  | 1.1 | 12.76 | [9 empty] | maior
|  |  | DIRETORIA |  | 2 | 4.45 |  | 1.1 | 9.79 | [9 empty] | maior
[5 empty] | 2 | 3.95 |  | 1.1 | 8.69 | [9 empty] | maior
[6 empty] | 4.75 |  | 1.1 | 5.23 | [9 empty] | maior
|  |  | PILARES |  | 26 | 0.25 |  | 1.1 | 7.15 | [9 empty] | maior
[5 empty] | 26 | 0.25 |  | 1.1 | 7.15 | [9 empty] | maior
[5 empty] | 26 | 0.25 |  | 1.1 | 7.15 | [9 empty] | maior
[5 empty] | 26 | 0.25 |  | 1.1 | 7.15 | [9 empty] | maior
|  |  | SECRETARIA 01 |  | 2 | 8.15 |  | 1.1 | 17.93 | [9 empty] | maior
[5 empty] | 2 | 4.1 |  | 1.1 | 9.02 | [9 empty] | maior
|  |  | SECRETARIA 02 |  | 2 | 3.68 |  | 1.1 | 8.1 | [9 empty] | maior
[5 empty] | 2 | 8.15 |  | 1.1 | 17.93 | [9 empty] | maior
|  |  | HALL ENTRADA |  | 2 | 8.3 |  | 1.1 | 18.26 | [9 empty] | maior
|  |  | SALA 08 |  | 2 | 6 |  | 1.1 | 13.2 | [9 empty] | maior
[5 empty] | 2 | 8 |  | 1.1 | 17.6 | [9 empty] | maior
|  |  | SALA 09 |  | 2 | 6 |  | 1.1 | 13.2 | [9 empty] | maior
[5 empty] | 2 | 8 |  | 1.1 | 17.6 | [9 empty] | maior
|  |  | SALA 10 |  | 2 | 6 |  | 1.1 | 13.2 | [9 empty] | maior
[5 empty] | 2 | 8 |  | 1.1 | 17.6 | [9 empty] | maior
|  |  | SALA 11 |  | 2 | 6 |  | 1.1 | 13.2 | [9 empty] | maior
[5 empty] | 2 | 8 |  | 1.1 | 17.6 | [9 empty] | maior
|  |  | SALA 12 |  | 2 | 6 |  | 1.1 | 13.2 | [9 empty] | maior
[5 empty] | 2 | 8 |  | 1.1 | 17.6 | [9 empty] | maior
|  |  | SALA 13 |  | 2 | 6 |  | 1.1 | 13.2 | [9 empty] | maior
[5 empty] | 2 | 8 |  | 1.1 | 17.6 | [9 empty] | maior
|  |  | SALA 14 |  | 2 | 6 |  | 1.1 | 13.2 | [9 empty] | maior
[5 empty] | 2 | 8 |  | 1.1 | 17.6 | [9 empty] | maior
|  |  | SALA 15 |  | 2 | 6 |  | 1.1 | 13.2 | [9 empty] | maior
[5 empty] | 2 | 8 |  | 1.1 | 17.6 | [9 empty] | maior
|  |  | SALA 16 |  | 2 | 6 |  | 1.1 | 13.2 | [9 empty] | maior
[5 empty] | 2 | 8 |  | 1.1 | 17.6 | [9 empty] | maior
|  |  | SALA 17 |  | 2 | 6 |  | 1.1 | 13.2 | [9 empty] | maior
[5 empty] | 2 | 8 |  | 1.1 | 17.6 | [9 empty] | maior
|  |  | CORREDOR |  |  | 37.05 |  | 1.1 | 40.76 | [9 empty] | maior
[6 empty] | 24.6 |  | 1.1 | 27.06 | [9 empty] | maior
|  |  | SALA 05 |  | 3 | 8.15 |  | 1.1 | 26.9 | [9 empty] | maior
[5 empty] | 4 | 7.92 |  | 1.1 | 34.85 | [9 empty] | maior
|  |  | DEPÓSITO |  | 4 | 6.3 |  | 1.1 | 27.72 | [9 empty] | maior
[5 empty] | 3 | 3.35 |  | 1.1 | 11.06 | [9 empty] | maior
|  |  | SALA 07 |  | 2 | 7.92 |  | 1.1 | 17.42 | [9 empty] | maior
[5 empty] | 2 | 7.25 |  | 1.1 | 15.95 | [9 empty] | maior
|  |  | SALA 06 |  | 2 | 7.95 |  | 1.1 | 17.49 | [9 empty] | maior
[5 empty] | 2 | 7.25 |  | 1.1 | 15.95 | [9 empty] | maior
|  |  | CORREDOR |  |  | 18.85 |  | 1.1 | 20.74 | [9 empty] | maior
|  |  | MURETA PÁTIO |  | 2 | 16.22 |  | 0.7 | 22.71 | [9 empty] | maior
[5 empty] | 2 | 1.35 |  | 0.7 | 1.89 | [9 empty] | maior
[5 empty] | 2 | 9.21 |  | 0.7 | 12.89 | [9 empty] | maior
[5 empty] | 2 | 7.31 |  | 0.7 | 10.23 | [9 empty] | maior
|  |  | AUDITÓRIO |  | 2 | 9.8 |  | 0.7 | 13.72 | [9 empty] | maior
[5 empty] | 2 | 17.3 |  | 0.7 | 24.22 | [9 empty] | maior
|  |  | REFEITÓRIO |  | 2 | 11.3 |  | 0.7 | 15.82 | [9 empty] | maior
[5 empty] | 2 | 10.45 |  | 0.7 | 14.63 | [9 empty] | maior
|  |  | DESPENSA |  | 2 | 2.35 |  | 2.8 | 13.16 | [9 empty] | maior
[5 empty] | 2 | 4.45 |  | 2.8 | 24.92 | [9 empty] | maior
maior
[8 empty] | Total Item 2.3.4 | 1175.98 | [9 empty] | maior
maior
2.3.5 | SINAPI | 88488 | APLICAÇÃO MANUAL DE PINTURA COM TINTA LÁTEX ACRÍLICA EM TETO, DUAS DEMÃOS. AF_06/2014 | m² | [5 empty] | 1338.05 | 16.43 | 20.79 | 27818.05 | 17.25 | 20.79 | 27818.05 |  |  | ok
|  |  | SALAS LADO DIREITO |  |  | 7.85 | 6.05 |  | 47.49 | [9 empty] | maior
[6 empty] | 10 | 6.05 |  | 60.5 | [9 empty] | maior
[6 empty] | 9 | 6.05 |  | 54.45 | [9 empty] | maior
|  |  | SALA 03 |  |  | 6.2 | 5.85 |  | 36.27 | [9 empty] | maior
|  |  | W.C. |  |  | 1.15 | 3.45 |  | 3.97 | [9 empty] | maior
|  |  | BIBLIOTECA |  |  | 8.3 | 7.95 |  | 65.99 | [9 empty] | maior
|  |  | DIRETORIA |  |  | 2.7 | 4.57 |  | 12.34 | [9 empty] | maior
|  |  | SALA DOS PROFESSORES |  |  | 5.22 | 5.85 |  | 30.54 | [9 empty] | maior
[6 empty] | 6.32 | 3.65 |  | 23.07 | [9 empty] | maior
|  |  | HALL |  |  | 5.05 | 1.6 |  | 8.08 | [9 empty] | maior
[6 empty] | 1.19 | 1.1 |  | 1.31 | [9 empty] | maior
|  |  | W.C'S |  |  | 4.75 | 6.2 |  | 29.45 | [9 empty] | maior
[6 empty] | 7 | 4.45 |  | 31.15 | [9 empty] | maior
|  |  | DIRETORIA |  |  | 4.45 | 3.95 |  | 17.58 | [9 empty] | maior
|  |  | SECRETARIA 01 |  |  | 4.1 | 8.15 |  | 33.42 | [9 empty] | maior
|  |  | SECRETARIA 02 |  |  | 3.68 | 8.15 |  | 29.99 | [9 empty] | maior
|  |  | SALA 05 |  |  | 7.92 | 8.15 |  | 64.55 | [9 empty] | maior
|  |  | SALA 06 |  |  | 7.95 | 7.25 |  | 57.64 | [9 empty] | maior
|  |  | SALA 07 |  |  | 7.95 | 7.25 |  | 57.64 | [9 empty] | maior
|  |  | AUDITÓRIO |  |  | 9.8 | 16.65 |  | 163.17 | [9 empty] | maior
|  |  | COZINHA |  |  | 4.75 | 6.2 |  | 29.45 | [9 empty] | maior
|  |  | SALA 08 |  |  | 6 | 8 |  | 48 | [9 empty] | maior
|  |  | SALA 09 |  |  | 6 | 8 |  | 48 | [9 empty] | maior
|  |  | SALA 10 |  |  | 6 | 8 |  | 48 | [9 empty] | maior
|  |  | SALA 11 |  |  | 6 | 8 |  | 48 | [9 empty] | maior
|  |  | SALA 12 |  |  | 6 | 8 |  | 48 | [9 empty] | maior
|  |  | SALA 13 |  |  | 6 | 8 |  | 48 | [9 empty] | maior
|  |  | SALA 14 |  |  | 6 | 8 |  | 48 | [9 empty] | maior
|  |  | SALA 15 |  |  | 6 | 8 |  | 48 | [9 empty] | maior
|  |  | SALA 16 |  |  | 6 | 8 |  | 48 | [9 empty] | maior
|  |  | SALA 17 |  |  | 6 | 8 |  | 48 | [9 empty] | maior
maior
[8 empty] | Total Item 2.3.5 | 1338.05 | [9 empty] | maior
maior
2.3.6 | SINAPI | 88484 | APLICAÇÃO DE FUNDO SELADOR ACRÍLICO EM TETO, UMA DEMÃO. AF_06/2014 | m² | [5 empty] | 1338.05 | 3.12 | 3.95 | 5285.29 | 3.3 | 3.98 | 5325.43 |  |  | ok
|  |  | SALAS LADO DIREITO |  |  | 7.85 | 6.05 |  | 47.49 | [9 empty] | maior
[6 empty] | 10 | 6.05 |  | 60.5 | [9 empty] | maior
[6 empty] | 9 | 6.05 |  | 54.45 | [9 empty] | maior
|  |  | SALA 03 |  |  | 6.2 | 5.85 |  | 36.27 | [9 empty] | maior
|  |  | W.C. |  |  | 1.15 | 3.45 |  | 3.97 | [9 empty] | maior
|  |  | BIBLIOTECA |  |  | 8.3 | 7.95 |  | 65.99 | [9 empty] | maior
|  |  | DIRETORIA |  |  | 2.7 | 4.57 |  | 12.34 | [9 empty] | maior
|  |  | SALA DOS PROFESSORES |  |  | 5.22 | 5.85 |  | 30.54 | [9 empty] | maior
[6 empty] | 6.32 | 3.65 |  | 23.07 | [9 empty] | maior
|  |  | HALL |  |  | 5.05 | 1.6 |  | 8.08 | [9 empty] | maior
[6 empty] | 1.19 | 1.1 |  | 1.31 | [9 empty] | maior
|  |  | W.C'S |  |  | 4.75 | 6.2 |  | 29.45 | [9 empty] | maior
[6 empty] | 7 | 4.45 |  | 31.15 | [9 empty] | maior
|  |  | DIRETORIA |  |  | 4.45 | 3.95 |  | 17.58 | [9 empty] | maior
|  |  | SECRETARIA 01 |  |  | 4.1 | 8.15 |  | 33.42 | [9 empty] | maior
|  |  | SECRETARIA 02 |  |  | 3.68 | 8.15 |  | 29.99 | [9 empty] | maior
|  |  | SALA 05 |  |  | 7.92 | 8.15 |  | 64.55 | [9 empty] | maior
|  |  | SALA 06 |  |  | 7.95 | 7.25 |  | 57.64 | [9 empty] | maior
|  |  | SALA 07 |  |  | 7.95 | 7.25 |  | 57.64 | [9 empty] | maior
|  |  | AUDITÓRIO |  |  | 9.8 | 16.65 |  | 163.17 | [9 empty] | maior
|  |  | COZINHA |  |  | 4.75 | 6.2 |  | 29.45 | [9 empty] | maior
|  |  | SALA 08 |  |  | 6 | 8 |  | 48 | [9 empty] | maior
|  |  | SALA 09 |  |  | 6 | 8 |  | 48 | [9 empty] | maior
|  |  | SALA 10 |  |  | 6 | 8 |  | 48 | [9 empty] | maior
|  |  | SALA 11 |  |  | 6 | 8 |  | 48 | [9 empty] | maior
|  |  | SALA 12 |  |  | 6 | 8 |  | 48 | [9 empty] | maior
|  |  | SALA 13 |  |  | 6 | 8 |  | 48 | [9 empty] | maior
|  |  | SALA 14 |  |  | 6 | 8 |  | 48 | [9 empty] | maior
|  |  | SALA 15 |  |  | 6 | 8 |  | 48 | [9 empty] | maior
|  |  | SALA 16 |  |  | 6 | 8 |  | 48 | [9 empty] | maior
|  |  | SALA 17 |  |  | 6 | 8 |  | 48 | [9 empty] | maior
maior
[8 empty] | Total Item 2.3.6 | 1338.05 | [9 empty] | maior
maior
2.3.7 | SINAPI | 88496 | APLICAÇÃO E LIXAMENTO DE MASSA LÁTEX EM TETO, DUAS DEMÃOS. AF_06/2014 | m² | [5 empty] | 1338.05 | 23.65 | 29.92 | 40034.45 | 25.89 | 31.2 | 41747.16 |  |  | ok
|  |  | SALAS LADO DIREITO |  |  | 7.85 | 6.05 |  | 47.49 | [9 empty] | maior
[6 empty] | 10 | 6.05 |  | 60.5 | [9 empty] | maior
[6 empty] | 9 | 6.05 |  | 54.45 | [9 empty] | maior
|  |  | SALA 03 |  |  | 6.2 | 5.85 |  | 36.27 | [9 empty] | maior
|  |  | W.C. |  |  | 1.15 | 3.45 |  | 3.97 | [9 empty] | maior
|  |  | BIBLIOTECA |  |  | 8.3 | 7.95 |  | 65.99 | [9 empty] | maior
|  |  | DIRETORIA |  |  | 2.7 | 4.57 |  | 12.34 | [9 empty] | maior
|  |  | SALA DOS PROFESSORES |  |  | 5.22 | 5.85 |  | 30.54 | [9 empty] | maior
[6 empty] | 6.32 | 3.65 |  | 23.07 | [9 empty] | maior
|  |  | HALL |  |  | 5.05 | 1.6 |  | 8.08 | [9 empty] | maior
[6 empty] | 1.19 | 1.1 |  | 1.31 | [9 empty] | maior
|  |  | W.C'S |  |  | 4.75 | 6.2 |  | 29.45 | [9 empty] | maior
[6 empty] | 7 | 4.45 |  | 31.15 | [9 empty] | maior
|  |  | DIRETORIA |  |  | 4.45 | 3.95 |  | 17.58 | [9 empty] | maior
|  |  | SECRETARIA 01 |  |  | 4.1 | 8.15 |  | 33.42 | [9 empty] | maior
|  |  | SECRETARIA 02 |  |  | 3.68 | 8.15 |  | 29.99 | [9 empty] | maior
|  |  | SALA 05 |  |  | 7.92 | 8.15 |  | 64.55 | [9 empty] | maior
|  |  | SALA 06 |  |  | 7.95 | 7.25 |  | 57.64 | [9 empty] | maior
|  |  | SALA 07 |  |  | 7.95 | 7.25 |  | 57.64 | [9 empty] | maior
|  |  | AUDITÓRIO |  |  | 9.8 | 16.65 |  | 163.17 | [9 empty] | maior
|  |  | COZINHA |  |  | 4.75 | 6.2 |  | 29.45 | [9 empty] | maior
|  |  | SALA 08 |  |  | 6 | 8 |  | 48 | [9 empty] | maior
|  |  | SALA 09 |  |  | 6 | 8 |  | 48 | [9 empty] | maior
|  |  | SALA 10 |  |  | 6 | 8 |  | 48 | [9 empty] | maior
|  |  | SALA 11 |  |  | 6 | 8 |  | 48 | [9 empty] | maior
|  |  | SALA 12 |  |  | 6 | 8 |  | 48 | [9 empty] | maior
|  |  | SALA 13 |  |  | 6 | 8 |  | 48 | [9 empty] | maior
|  |  | SALA 14 |  |  | 6 | 8 |  | 48 | [9 empty] | maior
|  |  | SALA 15 |  |  | 6 | 8 |  | 48 | [9 empty] | maior
|  |  | SALA 16 |  |  | 6 | 8 |  | 48 | [9 empty] | maior
|  |  | SALA 17 |  |  | 6 | 8 |  | 48 | [9 empty] | maior
maior
[8 empty] | Total Item 2.3.7 | 1338.05 | [9 empty] | maior
maior
2.3.8 | SINAPI | 102219 | PINTURA TINTA DE ACABAMENTO (PIGMENTADA) ESMALTE SINTÉTICO ACETINADO EM MADEIRA, 2 DEMÃOS. AF_01/2021 | m² | [5 empty] | 19.74 | 14.48 | 18.32 | 361.63 | 15.48 | 18.65 | 368.15 |  |  | ok
[5 empty] | 2 | 1 |  | 2.1 | 4.2 | [9 empty] | maior
[5 empty] | 2 | 1 |  | 2.1 | 4.2 | [9 empty] | maior
[5 empty] | 2 | 1 |  | 2.1 | 4.2 | [9 empty] | maior
[5 empty] | 2 | 0.9 |  | 2.1 | 3.78 | [9 empty] | maior
[5 empty] | 2 | 0.8 |  | 2.1 | 3.36 | [9 empty] | maior
maior
[8 empty] | Total Item 2.3.8 | 19.74 | [9 empty] | maior
maior
2.3.9 | SEINFRA | C2668 | VERNIZ ACRÍLICO EM PAREDES DE CONCRETO - 2 DEMÃOS | m² | [5 empty] | 1219.89 | 10.9 | 13.79 | 16822.28 | 11.45 | 13.8 | 16834.48 |  |  | ok
|  |  | Pintura Externa | [15 empty] | maior
|  |  | MURO DA ESCOLA |  | 2 | 119 |  | 1.25 | 297.5 | [9 empty] | maior
[5 empty] | 2 | 105.3 |  | 1.25 | 263.25 | [9 empty] | maior
[5 empty] | 2 | 69.4 |  | 1.25 | 173.5 | [9 empty] | maior
[5 empty] | 2 | 34.8 |  | 1.25 | 87 | [9 empty] | maior
|  |  | ACESSO PRINCIPAL |  | 4 | 1.64 |  | 1.75 | 11.48 | [9 empty] | maior
|  |  | SALAS LADO DIREITO |  |  | 27.45 |  | 0.65 | 17.84 | [9 empty] | maior
[6 empty] | 7.2 |  | 0.65 | 4.68 | [9 empty] | maior
[6 empty] | 6.35 |  | 1.5 | 9.53 | [9 empty] | maior
[6 empty] | 6.2 |  | 1.5 | 9.3 | [9 empty] | maior
[6 empty] | 6.15 |  | 1.5 | 9.23 | [9 empty] | maior
[6 empty] | 1.15 |  | 1.5 | 1.73 | [9 empty] | maior
[6 empty] | 7.8 |  | 1.5 | 11.7 | [9 empty] | maior
[6 empty] | 8.15 |  | 1.5 | 12.23 | [9 empty] | maior
[6 empty] | 1.55 |  | 1.5 | 2.33 | [9 empty] | maior
[6 empty] | 6.35 |  | 1.5 | 9.53 | [9 empty] | maior
[6 empty] | 15.85 |  | 1.5 | 23.78 | [9 empty] | maior
|  |  | SALAS NORTE |  | 2 | 25.78 |  | 1.5 | 77.34 | [9 empty] | maior
[5 empty] | 2 | 18.2 |  | 1.5 | 54.6 | [9 empty] | maior
|  |  | SALAS LADO ESQUERDO |  |  | 8.42 |  | 0.5 | 4.21 | [9 empty] | maior
[6 empty] | 7.97 |  | 0.5 | 3.99 | [9 empty] | maior
[6 empty] | 9.25 |  | 0.75 | 6.94 | [9 empty] | maior
[6 empty] | 17.5 |  | 1.5 | 26.25 | [9 empty] | maior
[6 empty] | 9 |  | 1.5 | 13.5 | [9 empty] | maior
[6 empty] | 4.75 |  | 1.5 | 7.13 | [9 empty] | maior
[5 empty] | 2 | 16.65 |  | 0.5 | 16.65 | [9 empty] | maior
[5 empty] | 2 | 10.1 |  | 0.5 | 10.1 | [9 empty] | maior
[6 empty] | 16.35 |  | 1.5 | 24.53 | [9 empty] | maior
[6 empty] | 9.5 |  | 0.65 | 6.18 | [9 empty] | maior
|  |  | TERRAÇO |  |  | 20.65 |  | 0.65 | 13.42 | [9 empty] | maior
[5 empty] | 2 | 1.55 |  | 0.65 | 2.02 | [9 empty] | maior
|  |  | PILARES ENTRADA |  | 6 | 0.25 |  | 1.75 | 2.63 | [9 empty] | maior
[5 empty] | 6 | 0.25 |  | 1.75 | 2.63 | [9 empty] | maior
[5 empty] | 6 | 0.15 |  | 1.75 | 1.58 | [9 empty] | maior
[5 empty] | 6 | 0.15 |  | 1.75 | 1.58 | [9 empty] | maior
maior
[8 empty] | Total item 2.3.9 | 1219.89 | [9 empty] | maior
maior
2.3.10 | SINAPI | 96135 | APLICAÇÃO MANUAL DE MASSA ACRÍLICA EM PAREDES EXTERNAS DE CASAS, DUAS DEMÃOS. AF_05/2017 | m² | [5 empty] | 1219.89 | 22.37 | 28.3 | 34522.88 | 24.15 | 29.1 | 35498.79 |  |  | ok
|  |  | Pintura Externa | [15 empty] | maior
|  |  | MURO DA ESCOLA |  | 2 | 119 |  | 1.25 | 297.5 | [9 empty] | maior
[5 empty] | 2 | 105.3 |  | 1.25 | 263.25 | [9 empty] | maior
[5 empty] | 2 | 69.4 |  | 1.25 | 173.5 | [9 empty] | maior
[5 empty] | 2 | 34.8 |  | 1.25 | 87 | [9 empty] | maior
|  |  | ACESSO PRINCIPAL |  | 4 | 1.64 |  | 1.75 | 11.48 | [9 empty] | maior
|  |  | SALAS LADO DIREITO |  |  | 27.45 |  | 0.65 | 17.84 | [9 empty] | maior
[6 empty] | 7.2 |  | 0.65 | 4.68 | [9 empty] | maior
[6 empty] | 6.35 |  | 1.5 | 9.53 | [9 empty] | maior
[6 empty] | 6.2 |  | 1.5 | 9.3 | [9 empty] | maior
[6 empty] | 6.15 |  | 1.5 | 9.23 | [9 empty] | maior
[6 empty] | 1.15 |  | 1.5 | 1.73 | [9 empty] | maior
[6 empty] | 7.8 |  | 1.5 | 11.7 | [9 empty] | maior
[6 empty] | 8.15 |  | 1.5 | 12.23 | [9 empty] | maior
[6 empty] | 1.55 |  | 1.5 | 2.33 | [9 empty] | maior
[6 empty] | 6.35 |  | 1.5 | 9.53 | [9 empty] | maior
[6 empty] | 15.85 |  | 1.5 | 23.78 | [9 empty] | maior
|  |  | SALAS NORTE |  | 2 | 25.78 |  | 1.5 | 77.34 | [9 empty] | maior
[5 empty] | 2 | 18.2 |  | 1.5 | 54.6 | [9 empty] | maior
|  |  | SALAS LADO ESQUERDO |  |  | 8.42 |  | 0.5 | 4.21 | [9 empty] | maior
[6 empty] | 7.97 |  | 0.5 | 3.99 | [9 empty] | maior
[6 empty] | 9.25 |  | 0.75 | 6.94 | [9 empty] | maior
[6 empty] | 17.5 |  | 1.5 | 26.25 | [9 empty] | maior
[6 empty] | 9 |  | 1.5 | 13.5 | [9 empty] | maior
[6 empty] | 4.75 |  | 1.5 | 7.13 | [9 empty] | maior
[5 empty] | 2 | 16.65 |  | 0.5 | 16.65 | [9 empty] | maior
[5 empty] | 2 | 10.1 |  | 0.5 | 10.1 | [9 empty] | maior
[6 empty] | 16.35 |  | 1.5 | 24.53 | [9 empty] | maior
[6 empty] | 9.5 |  | 0.65 | 6.18 | [9 empty] | maior
|  |  | TERRAÇO |  |  | 20.65 |  | 0.65 | 13.42 | [9 empty] | maior
[5 empty] | 2 | 1.55 |  | 0.65 | 2.02 | [9 empty] | maior
|  |  | PILARES ENTRADA |  | 6 | 0.25 |  | 1.75 | 2.63 | [9 empty] | maior
[5 empty] | 6 | 0.25 |  | 1.75 | 2.63 | [9 empty] | maior
[5 empty] | 6 | 0.15 |  | 1.75 | 1.58 | [9 empty] | maior
[5 empty] | 6 | 0.15 |  | 1.75 | 1.58 | [9 empty] | maior
maior
[8 empty] | Total item 2.3.10 | 1219.89 | [9 empty] | maior
maior
2.3.11 | EMLURB | 16.04.090 | PINTURA COM ESMALTE SINTETICO EM ESQUADRIA DE FERRO, DUAS DEMAOS, SEM RASPAGEM E SEM APARELHAMENTO. | m² | [5 empty] | 23.55 | 17.35 | 21.95 | 516.92 | 18.97 | 22.86 | 538.35 |  |  | ok
|  |  | PORTÃO |  |  | 3.35 |  | 3 | 10.05 | [9 empty] | maior
|  |  | PORTA HALL |  |  | 4.5 |  | 3 | 13.5 | [9 empty] | maior
maior
[8 empty] | Total Item 2.3.11 | 23.55 | [9 empty] | maior
maior
2.4 |  |  | PAREDES E REVESTIMENTOS | [9 empty] | #REF! |  |  | #REF! |  |  | maior
maior
2.4.1 | SINAPI | 87879 | CHAPISCO APLICADO EM ALVENARIAS E ESTRUTURAS DE CONCRETO INTERNAS, COM COLHER DE PEDREIRO. ARGAMASSA TRAÇO 1:3 COM PREPARO EM BETONEIRA 400L. AF_06/2014 | m² | [5 empty] | 0.81 | 3.89 | 4.92 | 3.98 | 4.14 | 4.99 | 4.04 |  |  | ok
|  |  | PILARES |  | 6 | 0.15 | 0.25 | 3.6 | 0.81 | [9 empty] | maior
maior
[8 empty] | Total item 2.4.1 | 0.81 | [9 empty] | maior
maior
2.4.2 | SINAPI | 87547 | MASSA ÚNICA, PARA RECEBIMENTO DE PINTURA, EM ARGAMASSA TRAÇO 1:2:8, PREPARO MECÂNICO COM BETONEIRA 400L, APLICADA MANUALMENTE EM FACES INTERNAS DE PAREDES, ESPESSURA DE 10MM, COM EXECUÇÃO DE TALISCAS. AF_06/2014 | m² | [5 empty] | 0.81 | 23.53 | 29.77 | 24.11 | 25.01 | 30.14 | 24.41 |  |  | ok
|  |  | PILARES |  | 6 | 0.15 | 0.25 | 3.6 | 0.81 | [9 empty] | maior
maior
[8 empty] | Total item 2.4.2 | 0.81 | [9 empty] | maior
maior
2.4.3 | COMPOSIÇÃO | 004 | REVESTIMENTO CERÂMICO PARA PAREDES INTERNAS COM PLACAS TIPO ESMALTADA EXTRA DE DIMENSÕES 45X45 CM APLICADAS EM AMBIENTES DE ÁREA MAIOR QUE 5 M² A MEIA ALTURA DAS PAREDES. AF_06/2014 | m² | [5 empty] | 1970.05 | #REF! | #REF! | #REF! | #REF! | #REF! | #REF! |  |  | #REF!
|  |  | SALAS DE AULA |  | 2 | 7.85 |  | 1.5 | 23.55 | [9 empty] | maior
[5 empty] | 2 | 6.05 |  | 1.5 | 18.15 | [9 empty] | maior
[5 empty] | 2 | 10 |  | 1.5 | 30 | [9 empty] | maior
[5 empty] | 2 | 6.05 |  | 1.5 | 18.15 | [9 empty] | maior
[5 empty] | 2 | 9.3 |  | 1.5 | 27.9 | [9 empty] | maior
[5 empty] | 2 | 6.05 |  | 1.5 | 18.15 | [9 empty] | maior
[5 empty] | 2 | 5.85 |  | 1.5 | 17.55 | [9 empty] | maior
[5 empty] | 2 | 6.2 |  | 1.5 | 18.6 | [9 empty] | maior
|  |  | SALA DOS PROFESSORES |  | 2 | 5.22 |  | 1.5 | 15.66 | [9 empty] | maior
[5 empty] | 2 | 5.85 |  | 1.5 | 17.55 | [9 empty] | maior
[5 empty] | 2 | 3.77 |  | 1.5 | 11.31 | [9 empty] | maior
[5 empty] | 2 | 6.32 |  | 1.5 | 18.96 | [9 empty] | maior
|  |  | DIRETORIA |  | 2 | 2.7 |  | 1.5 | 8.1 | [9 empty] | maior
[5 empty] | 2 | 4.57 |  | 1.5 | 13.71 | [9 empty] | maior
|  |  | HALL DA DIRETORIA |  | 2 | 5.05 |  | 1.5 | 15.15 | [9 empty] | maior
[5 empty] | 2 | 2.7 |  | 1.5 | 8.1 | [9 empty] | maior
|  |  | BIBLIOTECA |  | 2 | 7.95 |  | 1.5 | 23.85 | [9 empty] | maior
[5 empty] | 3 | 8.3 |  | 1.5 | 37.35 | [9 empty] | maior
|  |  | CORREDOR |  | 2 | 19.6 |  | 1.5 | 58.8 | [9 empty] | maior
|  |  | CORREDOR |  | 2 | 10.35 |  | 1.5 | 31.05 | [9 empty] | maior
[6 empty] | 4.6 |  | 1.5 | 6.9 | [9 empty] | maior
|  |  | DIRETORIA/WC |  |  | 11.6 |  | 1.5 | 17.4 | [9 empty] | maior
|  |  | DIRETORIA |  | 2 | 4.45 |  | 1.5 | 13.35 | [9 empty] | maior
[5 empty] | 2 | 3.95 |  | 1.5 | 11.85 | [9 empty] | maior
[6 empty] | 4.75 |  | 1.5 | 7.13 | [9 empty] | maior
|  |  | PILARES |  | 26 | 0.25 |  | 1.5 | 9.75 | [9 empty] | maior
[5 empty] | 26 | 0.25 |  | 1.5 | 9.75 | [9 empty] | maior
[5 empty] | 26 | 0.25 |  | 1.5 | 9.75 | [9 empty] | maior
[5 empty] | 26 | 0.25 |  | 1.5 | 9.75 | [9 empty] | maior
|  |  | SECRETARIA 01 |  | 2 | 8.15 |  | 1.5 | 24.45 | [9 empty] | maior
[5 empty] | 2 | 4.1 |  | 1.5 | 12.3 | [9 empty] | maior
|  |  | SECRETARIA 02 |  | 2 | 3.68 |  | 1.5 | 11.04 | [9 empty] | maior
[5 empty] | 2 | 8.15 |  | 1.5 | 24.45 | [9 empty] | maior
|  |  | HALL ENTRADA |  | 2 | 8.3 |  | 1.5 | 24.9 | [9 empty] | maior
|  |  | SALA 08 |  | 2 | 6 |  | 1.5 | 18 | [9 empty] | maior
[5 empty] | 2 | 8 |  | 1.5 | 24 | [9 empty] | maior
|  |  | SALA 09 |  | 2 | 6 |  | 1.5 | 18 | [9 empty] | maior
[5 empty] | 2 | 8 |  | 1.5 | 24 | [9 empty] | maior
|  |  | SALA 10 |  | 2 | 6 |  | 1.5 | 18 | [9 empty] | maior
[5 empty] | 2 | 8 |  | 1.5 | 24 | [9 empty] | maior
|  |  | SALA 11 |  | 2 | 6 |  | 1.5 | 18 | [9 empty] | maior
[5 empty] | 2 | 8 |  | 1.5 | 24 | [9 empty] | maior
|  |  | SALA 12 |  | 2 | 6 |  | 1.5 | 18 | [9 empty] | maior
[5 empty] | 2 | 8 |  | 1.5 | 24 | [9 empty] | maior
|  |  | SALA 13 |  | 2 | 6 |  | 1.5 | 18 | [9 empty] | maior
[5 empty] | 2 | 8 |  | 1.5 | 24 | [9 empty] | maior
|  |  | SALA 14 |  | 2 | 6 |  | 1.5 | 18 | [9 empty] | maior
[5 empty] | 2 | 8 |  | 1.5 | 24 | [9 empty] | maior
|  |  | SALA 15 |  | 2 | 6 |  | 1.5 | 18 | [9 empty] | maior
[5 empty] | 2 | 8 |  | 1.5 | 24 | [9 empty] | maior
|  |  | SALA 16 |  | 2 | 6 |  | 1.5 | 18 | [9 empty] | maior
[5 empty] | 2 | 8 |  | 1.5 | 24 | [9 empty] | maior
|  |  | SALA 17 |  | 2 | 6 |  | 1.5 | 18 | [9 empty] | maior
[5 empty] | 2 | 8 |  | 1.5 | 24 | [9 empty] | maior
|  |  | CORREDOR |  |  | 37.05 |  | 1.5 | 55.58 | [9 empty] | maior
[6 empty] | 24.6 |  | 1.5 | 36.9 | [9 empty] | maior
|  |  | SALA 05 |  | 3 | 8.15 |  | 1.5 | 36.68 | [9 empty] | maior
[5 empty] | 4 | 7.92 |  | 1.5 | 47.52 | [9 empty] | maior
|  |  | SALA 07 |  | 2 | 7.92 |  | 1.5 | 23.76 | [9 empty] | maior
[5 empty] | 2 | 7.25 |  | 1.5 | 21.75 | [9 empty] | maior
|  |  | SALA 06 |  | 2 | 7.95 |  | 1.5 | 23.85 | [9 empty] | maior
[5 empty] | 2 | 7.25 |  | 1.5 | 21.75 | [9 empty] | maior
|  |  | CORREDOR |  |  | 18.85 |  | 1.5 | 28.28 | [9 empty] | maior
|  |  | AUDITÓRIO |  | 2 | 9.8 |  | 1.5 | 29.4 | [9 empty] | maior
[5 empty] | 2 | 17.3 |  | 1.5 | 51.9 | [9 empty] | maior
|  |  | REFEITÓRIO |  | 2 | 11.3 |  | 1.5 | 33.9 | [9 empty] | maior
[5 empty] | 2 | 10.45 |  | 1.5 | 31.35 | [9 empty] | maior
|  |  | DESPENSA |  | 2 | 2.35 |  | 1.5 | 7.05 | [9 empty] | maior
[5 empty] | 2 | 4.45 |  | 1.5 | 13.35 | [9 empty] | maior
|  |  | ACESSO PRINCIPAL |  | 4 | 1.64 |  | 1.5 | 9.84 | [9 empty] | maior
|  |  | SALAS LADO DIREITO |  |  | 27.45 |  | 1.5 | 41.18 | [9 empty] | maior
|  |  | SALAS NORTE |  |  | 25.78 |  | 1.5 | 38.67 | [9 empty] | maior
[6 empty] | 18.2 |  | 1.5 | 27.3 | [9 empty] | maior
[6 empty] | 10.1 |  | 1.5 | 15.15 | [9 empty] | maior
[6 empty] | 9.5 |  | 1.5 | 14.25 | [9 empty] | maior
|  |  | TERRAÇO |  |  | 20.65 |  | 1.5 | 30.98 | [9 empty] | maior
[5 empty] | 2 | 1.55 |  | 1.5 | 4.65 | [9 empty] | maior
|  |  | COZINHA |  | 2 | 4.75 |  | 1.5 | 14.25 | [9 empty] | maior
[5 empty] | 2 | 6.2 |  | 1.5 | 18.6 | [9 empty] | maior
|  |  | W.C'S |  | 2 | 4.75 |  | 2.8 | 26.6 | [9 empty] | maior
[5 empty] | 2 | 6.2 |  | 2.8 | 34.72 | [9 empty] | maior
[5 empty] | 6 | 1.65 |  | 1.5 | 14.85 | [9 empty] | maior
[5 empty] | 6 | 2 |  | 1.5 | 18 | [9 empty] | maior
[5 empty] | 4 | 2 |  | 1.5 | 12 | [9 empty] | maior
[5 empty] | 2 | 3.2 |  | 2.8 | 17.92 | [9 empty] | maior
[5 empty] | 2 | 7 |  | 2.8 | 39.2 | [9 empty] | maior
[5 empty] | 2 | 4.45 |  | 2.8 | 24.92 | [9 empty] | maior
[5 empty] | 6 | 1.65 |  | 1.5 | 14.85 | [9 empty] | maior
[5 empty] | 8 | 2.05 |  | 1.5 | 24.6 | [9 empty] | maior
[5 empty] | 2 | 3 |  | 1.5 | 9 | [9 empty] | maior
[5 empty] | 2 | 2.86 |  | 2.8 | 16.02 | [9 empty] | maior
[5 empty] | 2 | 2.05 |  | 2.8 | 11.48 | [9 empty] | maior
[5 empty] | 2 | 1.4 |  | 2.8 | 7.84 | [9 empty] | maior
[5 empty] | 2 | 1.15 |  | 2.8 | 6.44 | [9 empty] | maior
[5 empty] | 2 | 3.44 |  | 2.8 | 19.26 | [9 empty] | maior
maior
|  |  | DESCONTOS |  | -37 | 0.9 |  | 1.5 | -49.95 | [9 empty] | maior
maior
[8 empty] | Total Item 2.4.3 | 1970.05 | [9 empty] | maior
maior
2.4.4 | COMPOSIÇÃO | 003 | REVESTIMENTO CERÂMICO PARA PAREDE, 10 X 10 CM, ELIZABETH, LINHA LUX CARDINAL, APLICADO COM ARGAMASSA INDUSTRIALIZADA AC-II, REJUNTADO, EXCLUSIVE REGULARIZAÇÃO DE BASE OU EMBOÇO - REV 04 | m² | [5 empty] | 218.61 | #REF! | #REF! | #REF! | #REF! | #REF! | #REF! |  |  | #REF!
|  |  | SALAS DE AULA |  | 2 | 7.85 |  | 0.2 | 3.14 | [9 empty] | maior
[5 empty] | 2 | 6.05 |  | 0.2 | 2.42 | [9 empty] | maior
[5 empty] | 2 | 10 |  | 0.2 | 4 | [9 empty] | maior
[5 empty] | 2 | 6.05 |  | 0.2 | 2.42 | [9 empty] | maior
[5 empty] | 2 | 9.3 |  | 0.2 | 3.72 | [9 empty] | maior
[5 empty] | 2 | 6.05 |  | 0.2 | 2.42 | [9 empty] | maior
[5 empty] | 2 | 5.85 |  | 0.2 | 2.34 | [9 empty] | maior
[5 empty] | 2 | 6.2 |  | 0.2 | 2.48 | [9 empty] | maior
|  |  | SALA DOS PROFESSORES |  | 2 | 5.22 |  | 0.2 | 2.09 | [9 empty] | maior
[5 empty] | 2 | 5.85 |  | 0.2 | 2.34 | [9 empty] | maior
[5 empty] | 2 | 3.77 |  | 0.2 | 1.51 | [9 empty] | maior
[5 empty] | 2 | 6.32 |  | 0.2 | 2.53 | [9 empty] | maior
|  |  | DIRETORIA |  | 2 | 2.7 |  | 0.2 | 1.08 | [9 empty] | maior
[5 empty] | 2 | 4.57 |  | 0.2 | 1.83 | [9 empty] | maior
|  |  | HALL DA DIRETORIA |  | 2 | 5.05 |  | 0.2 | 2.02 | [9 empty] | maior
[5 empty] | 2 | 2.7 |  | 0.2 | 1.08 | [9 empty] | maior
|  |  | BIBLIOTECA |  | 2 | 7.95 |  | 0.2 | 3.18 | [9 empty] | maior
[5 empty] | 3 | 8.3 |  | 0.2 | 4.98 | [9 empty] | maior
|  |  | CORREDOR |  | 2 | 19.6 |  | 0.2 | 7.84 | [9 empty] | maior
|  |  | CORREDOR |  | 2 | 10.35 |  | 0.2 | 4.14 | [9 empty] | maior
[6 empty] | 4.6 |  | 0.2 | 0.92 | [9 empty] | maior
|  |  | DIRETORIA/WC |  |  | 11.6 |  | 0.2 | 2.32 | [9 empty] | maior
|  |  | DIRETORIA |  | 2 | 4.45 |  | 0.2 | 1.78 | [9 empty] | maior
[5 empty] | 2 | 3.95 |  | 0.2 | 1.58 | [9 empty] | maior
[6 empty] | 4.75 |  | 0.2 | 0.95 | [9 empty] | maior
|  |  | PILARES |  | 26 | 0.25 |  | 0.2 | 1.3 | [9 empty] | maior
[5 empty] | 26 | 0.25 |  | 0.2 | 1.3 | [9 empty] | maior
[5 empty] | 26 | 0.25 |  | 0.2 | 1.3 | [9 empty] | maior
[5 empty] | 26 | 0.25 |  | 0.2 | 1.3 | [9 empty] | maior
|  |  | SECRETARIA 01 |  | 2 | 8.15 |  | 0.2 | 3.26 | [9 empty] | maior
[5 empty] | 2 | 4.1 |  | 0.2 | 1.64 | [9 empty] | maior
|  |  | SECRETARIA 02 |  | 2 | 3.68 |  | 0.2 | 1.47 | [9 empty] | maior
[5 empty] | 2 | 8.15 |  | 0.2 | 3.26 | [9 empty] | maior
|  |  | HALL ENTRADA |  | 2 | 8.3 |  | 0.2 | 3.32 | [9 empty] | maior
|  |  | SALA 08 |  | 2 | 6 |  | 0.2 | 2.4 | [9 empty] | maior
[5 empty] | 2 | 8 |  | 0.2 | 3.2 | [9 empty] | maior
|  |  | SALA 09 |  | 2 | 6 |  | 0.2 | 2.4 | [9 empty] | maior
[5 empty] | 2 | 8 |  | 0.2 | 3.2 | [9 empty] | maior
|  |  | SALA 10 |  | 2 | 6 |  | 0.2 | 2.4 | [9 empty] | maior
[5 empty] | 2 | 8 |  | 0.2 | 3.2 | [9 empty] | maior
|  |  | SALA 11 |  | 2 | 6 |  | 0.2 | 2.4 | [9 empty] | maior
[5 empty] | 2 | 8 |  | 0.2 | 3.2 | [9 empty] | maior
|  |  | SALA 12 |  | 2 | 6 |  | 0.2 | 2.4 | [9 empty] | maior
[5 empty] | 2 | 8 |  | 0.2 | 3.2 | [9 empty] | maior
|  |  | SALA 13 |  | 2 | 6 |  | 0.2 | 2.4 | [9 empty] | maior
[5 empty] | 2 | 8 |  | 0.2 | 3.2 | [9 empty] | maior
|  |  | SALA 14 |  | 2 | 6 |  | 0.2 | 2.4 | [9 empty] | maior
[5 empty] | 2 | 8 |  | 0.2 | 3.2 | [9 empty] | maior
|  |  | SALA 15 |  | 2 | 6 |  | 0.2 | 2.4 | [9 empty] | maior
[5 empty] | 2 | 8 |  | 0.2 | 3.2 | [9 empty] | maior
|  |  | SALA 16 |  | 2 | 6 |  | 0.2 | 2.4 | [9 empty] | maior
[5 empty] | 2 | 8 |  | 0.2 | 3.2 | [9 empty] | maior
|  |  | SALA 17 |  | 2 | 6 |  | 0.2 | 2.4 | [9 empty] | maior
[5 empty] | 2 | 8 |  | 0.2 | 3.2 | [9 empty] | maior
|  |  | CORREDOR |  |  | 37.05 |  | 0.2 | 7.41 | [9 empty] | maior
[6 empty] | 24.6 |  | 0.2 | 4.92 | [9 empty] | maior
|  |  | SALA 05 |  | 3 | 8.15 |  | 0.2 | 4.89 | [9 empty] | maior
[5 empty] | 4 | 7.92 |  | 0.2 | 6.34 | [9 empty] | maior
|  |  | SALA 07 |  | 2 | 7.92 |  | 0.2 | 3.17 | [9 empty] | maior
[5 empty] | 2 | 7.25 |  | 0.2 | 2.9 | [9 empty] | maior
|  |  | SALA 06 |  | 2 | 7.95 |  | 0.2 | 3.18 | [9 empty] | maior
[5 empty] | 2 | 7.25 |  | 0.2 | 2.9 | [9 empty] | maior
|  |  | CORREDOR |  |  | 18.85 |  | 0.2 | 3.77 | [9 empty] | maior
|  |  | AUDITÓRIO |  | 2 | 9.8 |  | 0.2 | 3.92 | [9 empty] | maior
[5 empty] | 2 | 17.3 |  | 0.2 | 6.92 | [9 empty] | maior
|  |  | REFEITÓRIO |  | 2 | 11.3 |  | 0.2 | 4.52 | [9 empty] | maior
[5 empty] | 2 | 10.45 |  | 0.2 | 4.18 | [9 empty] | maior
|  |  | DESPENSA |  | 2 | 2.35 |  | 0.2 | 0.94 | [9 empty] | maior
[5 empty] | 2 | 4.45 |  | 0.2 | 1.78 | [9 empty] | maior
|  |  | ACESSO PRINCIPAL |  | 4 | 1.64 |  | 0.2 | 1.31 | [9 empty] | maior
|  |  | SALAS LADO DIREITO |  |  | 27.45 |  | 0.2 | 5.49 | [9 empty] | maior
|  |  | SALAS NORTE |  |  | 25.78 |  | 0.2 | 5.16 | [9 empty] | maior
[6 empty] | 18.2 |  | 0.2 | 3.64 | [9 empty] | maior
[6 empty] | 10.1 |  | 0.2 | 2.02 | [9 empty] | maior
[6 empty] | 9.5 |  | 0.2 | 1.9 | [9 empty] | maior
|  |  | TERRAÇO |  |  | 20.65 |  | 0.2 | 4.13 | [9 empty] | maior
[5 empty] | 2 | 1.55 |  | 0.2 | 0.62 | [9 empty] | maior
|  |  | DESCONTOS | [15 empty] | maior
[5 empty] | -37 | 0.9 |  | 0.2 | -6.66 | [9 empty] | maior
maior
[8 empty] | Total Item 2.4.4 | 218.61 | [9 empty] | maior
maior
2.5 |  |  | PISOS | [9 empty] | 123616.23 |  |  | 121291.76 |  |  | maior
maior
2.5.1 | SINAPI | 87250 | REVESTIMENTO CERÂMICO PARA PISO COM PLACAS TIPO ESMALTADA EXTRA DE DIMENSÕES 45X45 CM APLICADA EM AMBIENTES DE ÁREA ENTRE 5 M2 E 10 M2. AF_06/2014 | m² | [5 empty] | 1747.72 | 55.9 | 70.73 | 123616.23 | 57.59 | 69.4 | 121291.76 |  |  | ok
|  |  | SALAS LADO DIREITO |  |  | 7.85 | 6.05 |  | 47.49 | [9 empty] | maior
[6 empty] | 10 | 6.05 |  | 60.5 | [9 empty] | maior
[6 empty] | 9 | 6.05 |  | 54.45 | [9 empty] | maior
|  |  | SALA 03 |  |  | 6.2 | 5.85 |  | 36.27 | [9 empty] | maior
|  |  | W.C. |  |  | 1.15 | 3.45 |  | 3.97 | [9 empty] | maior
|  |  | BIBLIOTECA |  |  | 8.3 | 7.95 |  | 65.99 | [9 empty] | maior
|  |  | DIRETORIA |  |  | 2.7 | 4.57 |  | 12.34 | [9 empty] | maior
|  |  | SALA DOS PROFESSORES |  |  | 5.22 | 5.85 |  | 30.54 | [9 empty] | maior
[6 empty] | 6.32 | 3.65 |  | 23.07 | [9 empty] | maior
|  |  | HALL |  |  | 5.05 | 1.6 |  | 8.08 | [9 empty] | maior
[6 empty] | 1.19 | 1.1 |  | 1.31 | [9 empty] | maior
|  |  | W.C'S |  |  | 4.75 | 6.2 |  | 29.45 | [9 empty] | maior
[6 empty] | 7 | 4.45 |  | 31.15 | [9 empty] | maior
[6 empty] | 2.05 | 1.4 |  | 2.87 | [9 empty] | maior
[6 empty] | 1.15 | 3.44 |  | 3.96 | [9 empty] | maior
|  |  | DIRETORIA |  |  | 4.45 | 3.95 |  | 17.58 | [9 empty] | maior
|  |  | SECRETARIA 01 |  |  | 4.1 | 8.15 |  | 33.42 | [9 empty] | maior
|  |  | SECRETARIA 02 |  |  | 3.68 | 8.15 |  | 29.99 | [9 empty] | maior
|  |  | SALA 05 |  |  | 7.92 | 8.15 |  | 64.55 | [9 empty] | maior
|  |  | SALA 06 |  |  | 7.95 | 7.25 |  | 57.64 | [9 empty] | maior
|  |  | SALA 07 |  |  | 7.95 | 7.25 |  | 57.64 | [9 empty] | maior
|  |  | AUDITÓRIO |  |  | 9.8 | 16.65 |  | 163.17 | [9 empty] | maior
|  |  | COZINHA |  |  | 4.75 | 6.2 |  | 29.45 | [9 empty] | maior
|  |  | SALA 08 |  |  | 6 | 8 |  | 48 | [9 empty] | maior
|  |  | SALA 09 |  |  | 6 | 8 |  | 48 | [9 empty] | maior
|  |  | SALA 10 |  |  | 6 | 8 |  | 48 | [9 empty] | maior
|  |  | SALA 11 |  |  | 6 | 8 |  | 48 | [9 empty] | maior
|  |  | SALA 12 |  |  | 6 | 8 |  | 48 | [9 empty] | maior
|  |  | SALA 13 |  |  | 6 | 8 |  | 48 | [9 empty] | maior
|  |  | SALA 14 |  |  | 6 | 8 |  | 48 | [9 empty] | maior
|  |  | SALA 15 |  |  | 6 | 8 |  | 48 | [9 empty] | maior
|  |  | SALA 16 |  |  | 6 | 8 |  | 48 | [9 empty] | maior
|  |  | SALA 17 |  |  | 6 | 8 |  | 48 | [9 empty] | maior
|  |  | PÁTIO |  |  | 6.35 | 11 |  | 69.85 | [9 empty] | maior
|  |  | CORREDOR |  |  | 12.85 | 1.65 |  | 21.2 | [9 empty] | maior
[6 empty] | 6.3 | 3 |  | 18.9 | [9 empty] | maior
[6 empty] | 8.76 | 1.1 |  | 9.64 | [9 empty] | maior
[6 empty] | 16.35 | 1.5 |  | 24.53 | [9 empty] | maior
[6 empty] | 11.1 | 1.75 |  | 19.43 | [9 empty] | maior
[6 empty] | 10.35 | 1.65 |  | 17.08 | [9 empty] | maior
[6 empty] | 19.6 | 0.85 |  | 16.66 | [9 empty] | maior
[6 empty] | 3.84 | 1.38 |  | 5.3 | [9 empty] | maior
[6 empty] | 4.6 | 1.38 |  | 6.35 | [9 empty] | maior
[6 empty] | 5.05 | 1.6 |  | 8.08 | [9 empty] | maior
[6 empty] | 1.19 | 1.1 |  | 1.31 | [9 empty] | maior
[6 empty] | 1.8 | 36.9 |  | 66.42 | [9 empty] | maior
|  |  | REFEITÓRIO |  |  | 11.3 | 10.45 |  | 118.09 | [9 empty] | maior
maior
[8 empty] | Total Item 2.5.1 | 1747.72 | [9 empty] | maior
maior
2.6 |  |  | ESQUADRIAS | [9 empty] | #REF! |  |  | #REF! |  |  | maior
maior
2.6.1 | SINAPI | 90850 | KIT DE PORTA DE MADEIRA PARA PINTURA, SEMI-OCA (LEVE OU MÉDIA), PADRÃO MÉDIO, 90X210CM, ESPESSURA DE 3,5CM, ITENS INCLUSOS: DOBRADIÇAS, MONTAGEM E INSTALAÇÃO DO BATENTE, SEM FECHADURA - FORNECIMENTO E INSTALAÇÃO. AF_12/2019 | und | [5 empty] | 6 | 857.65 | 1085.18 | 6511.08 | 882.62 | 1063.56 | 6381.36 |  | s=om | ok
[5 empty] | 6 |  |  |  | 6 | [9 empty] | maior
[8 empty] | Total Item 2.6.1 | 6 | [9 empty] | maior
maior
2.6.2 | SINAPI | 90849 | KIT DE PORTA DE MADEIRA PARA PINTURA, SEMI-OCA (LEVE OU MÉDIA), PADRÃO MÉDIO, 80X210CM, ESPESSURA DE 3,5CM, ITENS INCLUSOS: DOBRADIÇAS, MONTAGEM E INSTALAÇÃO DO BATENTE, SEM FECHADURA - FORNECIMENTO E INSTALAÇÃO. AF_12/2019 | und | [5 empty] | 3 | 795.39 | 1006.41 | 3019.23 | 819.88 | 987.96 | 2963.88 |  | s=om | ok
[5 empty] | 3 |  |  |  | 3 | [9 empty] | maior
[8 empty] | Total Item 2.6.2 | 3 | [9 empty] | maior
maior
2.6.3 | SINAPI | 91307 | FECHADURA DE EMBUTIR PARA PORTAS INTERNAS, COMPLETA, ACABAMENTO PADRÃO POPULAR, COM EXECUÇÃO DE FURO - FORNECIMENTO E INSTALAÇÃO. AF_12/2019 | und | [5 empty] | 32 | 87.24 | 110.38 | 3532.16 | 89.91 | 108.34 | 3466.88 |  | s=om | ok
[5 empty] | 32 |  |  |  | 32 | [9 empty] | maior
[8 empty] | Total Item 2.6.3 | 32 | [9 empty] | maior
maior
2.6.4 | SEINFRA | C1979 | PORTA EXTERNA DE CEDRO LISA COMPLETA UMA FOLHA (1.00X2.10)m | und | [5 empty] | 26 | 850.68 | 1076.37 | 27985.62 | 872.24 | 1051.05 | 27327.3 |  | s=om | ok
|  |  | SALAS |  | 20 |  |  |  | 20 | [9 empty] | maior
|  |  | BIBLIOTECA |  | 1 |  |  |  | 1 | [9 empty] | maior
|  |  | W.C'S |  | 5 |  |  |  | 5 | [9 empty] | maior
maior
[8 empty] | Total Item 2.6.4 | 26 | [9 empty] | maior
maior
2.6.5 | SINAPI | 94570 | JANELA DE ALUMÍNIO DE CORRER COM 2 FOLHAS PARA VIDROS, COM VIDROS, BATENTE, ACABAMENTO COM ACETATO OU BRILHANTE E FERRAGENS. EXCLUSIVE ALIZA R E CONTRAMARCO. FORNECIMENTO E INSTALAÇÃO. AF_12/2019 | m² | [5 empty] | 80 | 257.72 | 326.09 | 26087.2 | 259.59 | 312.81 | 25024.8 |  | s=om | ok
|  |  | SALAS - FUTURAS JANELAS |  | 40 | 2 |  | 1 | 80 | [9 empty] | maior
maior
[8 empty] | Total Item 2.6.5 | 80 | [9 empty] | maior
maior
2.6.6 | COMPOSIÇÃO | 15 | PORTA DE MADEIRA PARA PINTURA, SEMI-OCA (LEVE OU MÉDIA), 90X180CM, ESPESSURA DE 3,5CM, INCLUSO DOBRADIÇAS - FORNECIMENTO E INSTALAÇÃO. AF_12/2019 | und | [5 empty] | 12 | #REF! | #REF! | #REF! | #REF! | #REF! | #REF! |  | s=om | #REF!
|  |  | W.C'S |  | 12 |  |  |  | 12 | [9 empty] | maior
maior
[8 empty] | Total Item 2.6.6 | 12 | [9 empty] | maior
maior
2.7 |  |  | COBERTA | [9 empty] | #REF! |  |  | #REF! |  |  | maior
maior
2.7.1 | COMPOSIÇÃO | 002 | REVISÃO GERAL DE TELHADOS DE TELHAS FIBROCIMENTO | m² | [5 empty] | 2118.49 | #REF! | #REF! | #REF! | #REF! | #REF! | #REF! |  |  | #REF!
|  |  | Telhado |  |  | 25.78 | 19.41 |  | 500.39 | [9 empty] | maior
[6 empty] | 13.03 | 10.6 |  | 138.12 | [9 empty] | maior
[6 empty] | 17.5 | 10.3 |  | 180.25 | [9 empty] | maior
[6 empty] | 17.55 | 10.9 |  | 191.3 | [9 empty] | maior
[6 empty] | 17.3 | 41.9 |  | 724.87 | [9 empty] | maior
[6 empty] | 8 | 29.05 |  | 232.4 | [9 empty] | maior
[6 empty] | 10.59 | 8.09 |  | 85.67 | [9 empty] | maior
[6 empty] | 6.85 | 6.35 |  | 43.5 | [9 empty] | maior
[6 empty] | 1.15 | 4.25 |  | 4.89 | [9 empty] | maior
[6 empty] | 6 | 2.85 |  | 17.1 | [9 empty] | maior
maior
[8 empty] | Total Item 2.7.1 | 2118.49 | [9 empty] | maior
maior
2.7.2 | COMPOSIÇÃO | 009 | APLICAÇÃO DE LONA PLÁSTICA PARA EXECUÇÃO DE PAVIMENTOS/PISOS DE CONCRETO. | m² | [5 empty] | 2118.49 | #REF! | #REF! | #REF! | #REF! | #REF! | #REF! |  |  | #REF!
|  |  | Telhado |  |  | 25.78 | 19.41 |  | 500.39 | [9 empty] | maior
[6 empty] | 13.03 | 10.6 |  | 138.12 | [9 empty] | maior
[6 empty] | 17.5 | 10.3 |  | 180.25 | [9 empty] | maior
[6 empty] | 17.55 | 10.9 |  | 191.3 | [9 empty] | maior
[6 empty] | 17.3 | 41.9 |  | 724.87 | [9 empty] | maior
[6 empty] | 8 | 29.05 |  | 232.4 | [9 empty] | maior
[6 empty] | 10.59 | 8.09 |  | 85.67 | [9 empty] | maior
[6 empty] | 6.85 | 6.35 |  | 43.5 | [9 empty] | maior
[6 empty] | 1.15 | 4.25 |  | 4.89 | [9 empty] | maior
[6 empty] | 6 | 2.85 |  | 17.1 | [9 empty] | maior
maior
[8 empty] | Total Item 2.7.2 | 2118.49 | [9 empty] | maior
maior
2.7.3 | SINAPI | 92539 | TRAMA DE MADEIRA COMPOSTA POR RIPAS, CAIBROS E TERÇAS PARA TELHADOS DE ATÉ 2 ÁGUAS PARA TELHA DE ENCAIXE DE CERÂMICA OU DE CONCRETO, INCLUSO TRANSPORTE VERTICAL. AF_07/2019 | m² | [5 empty] | 1121.4 | 71.26 | 90.17 | 101116.63 | 73.36 | 88.4 | 99131.76 |  |  | ok
|  |  | Telhado - 50% - SALAS COM FIBROCIMENTO P/ CERÂMICA E PARTE PRA TROCAR |  |  | 100 | 10.5 |  | 1050 | [9 empty] | maior
|  |  | TELHADO DO PORTÃO ATÉ ENTRADA |  |  | 10.2 | 7 |  | 71.4 | [9 empty] | maior
maior
[8 empty] | Total Item 2.7.3 | 1121.4 | [9 empty] | maior
maior
2.7.4 | SINAPI | 94201 | TELHAMENTO COM TELHA CERÂMICA CAPA-CANAL, TIPO COLONIAL, COM ATÉ 2 ÁGUAS, INCLUSO TRANSPORTE VERTICAL. AF_07/2019 | m² | [5 empty] | 1121.4 | 48.62 | 61.52 | 68988.52 | 50.06 | 60.32 | 67642.84 |  |  | ok
|  |  | Telhado - 50% - SALAS COM FIBROCIMENTO P/ CERÂMICA E PARTE PRA TROCAR |  |  | 100 | 10.5 |  | 1050 | [9 empty] | maior
|  |  | TELHADO DO PORTÃO ATÉ ENTRADA |  |  | 10.2 | 7 |  | 71.4 | [9 empty] | maior
maior
[8 empty] | Total Item 2.7.4 | 1121.4 | [9 empty] | maior
maior
2.7.5 | SINAPI | 92549 | FABRICAÇÃO E INSTALAÇÃO DE TESOURA INTEIRA EM MADEIRA NÃO APARELHADA, VÃO DE 7 M, PARA TELHA CERÂMICA OU DE CONCRETO, INCLUSO IÇAMENTO. AF_07/2019 | und | [5 empty] | 3 | 1656.21 | 2095.6 | 6286.8 | 1732.21 | 2087.31 | 6261.93 |  |  | ok
|  |  | TELHADO DO PORTÃO ATÉ ENTRADA |  | 3 |  |  |  | 3 | [9 empty] | maior
maior
[8 empty] | Total Item 2.7.5 | 3 | [9 empty] | maior
maior
2.8 |  |  | FORRO | [9 empty] | 64025.69 |  |  | 65591.21 |  |  | maior
maior
2.8.1 | SINAPI | 96109 | FORRO EM PLACAS DE GESSO, PARA AMBIENTES RESIDENCIAIS. AF_05/2017_P | m² | [5 empty] | 1338.05 | 37.82 | 47.85 | 64025.69 | 40.68 | 49.02 | 65591.21 |  |  | ok
|  |  | SALAS LADO DIREITO |  |  | 7.85 | 6.05 |  | 47.49 | [9 empty] | maior
[6 empty] | 10 | 6.05 |  | 60.5 | [9 empty] | maior
[6 empty] | 9 | 6.05 |  | 54.45 | [9 empty] | maior
|  |  | SALA 03 |  |  | 6.2 | 5.85 |  | 36.27 | [9 empty] | maior
|  |  | W.C. |  |  | 1.15 | 3.45 |  | 3.97 | [9 empty] | maior
|  |  | BIBLIOTECA |  |  | 8.3 | 7.95 |  | 65.99 | [9 empty] | maior
|  |  | DIRETORIA |  |  | 2.7 | 4.57 |  | 12.34 | [9 empty] | maior
|  |  | SALA DOS PROFESSORES |  |  | 5.22 | 5.85 |  | 30.54 | [9 empty] | maior
[6 empty] | 6.32 | 3.65 |  | 23.07 | [9 empty] | maior
|  |  | HALL |  |  | 5.05 | 1.6 |  | 8.08 | [9 empty] | maior
[6 empty] | 1.19 | 1.1 |  | 1.31 | [9 empty] | maior
|  |  | W.C'S |  |  | 4.75 | 6.2 |  | 29.45 | [9 empty] | maior
[6 empty] | 7 | 4.45 |  | 31.15 | [9 empty] | maior
|  |  | DIRETORIA |  |  | 4.45 | 3.95 |  | 17.58 | [9 empty] | maior
|  |  | SECRETARIA 01 |  |  | 4.1 | 8.15 |  | 33.42 | [9 empty] | maior
|  |  | SECRETARIA 02 |  |  | 3.68 | 8.15 |  | 29.99 | [9 empty] | maior
|  |  | SALA 05 |  |  | 7.92 | 8.15 |  | 64.55 | [9 empty] | maior
|  |  | SALA 06 |  |  | 7.95 | 7.25 |  | 57.64 | [9 empty] | maior
|  |  | SALA 07 |  |  | 7.95 | 7.25 |  | 57.64 | [9 empty] | maior
|  |  | AUDITÓRIO |  |  | 9.8 | 16.65 |  | 163.17 | [9 empty] | maior
|  |  | COZINHA |  |  | 4.75 | 6.2 |  | 29.45 | [9 empty] | maior
|  |  | SALA 08 |  |  | 6 | 8 |  | 48 | [9 empty] | maior
|  |  | SALA 09 |  |  | 6 | 8 |  | 48 | [9 empty] | maior
|  |  | SALA 10 |  |  | 6 | 8 |  | 48 | [9 empty] | maior
|  |  | SALA 11 |  |  | 6 | 8 |  | 48 | [9 empty] | maior
|  |  | SALA 12 |  |  | 6 | 8 |  | 48 | [9 empty] | maior
|  |  | SALA 13 |  |  | 6 | 8 |  | 48 | [9 empty] | maior
|  |  | SALA 14 |  |  | 6 | 8 |  | 48 | [9 empty] | maior
|  |  | SALA 15 |  |  | 6 | 8 |  | 48 | [9 empty] | maior
|  |  | SALA 16 |  |  | 6 | 8 |  | 48 | [9 empty] | maior
|  |  | SALA 17 |  |  | 6 | 8 |  | 48 | [9 empty] | maior
maior
[8 empty] | Total Item | 1338.05 | [9 empty] | maior
maior
2.9 |  |  | INSTALAÇÕES ELÉTRICAS | [9 empty] | #REF! |  |  | #REF! |  |  | maior
maior
2.9.1 | SINAPI | 93654 | DISJUNTOR MONOPOLAR TIPO DIN, CORRENTE NOMINAL DE 16A - FORNECIMENTO E INSTALAÇÃO. AF_10/2020 | Und | [5 empty] | 49 | 13.75 | 17.4 | 852.6 | 13.96 | 16.82 | 824.18 |  |  | ok
[5 empty] | 49 |  |  |  | 49 | [9 empty] | maior
[8 empty] | Total Item 2.9.1 | 49 | [9 empty] | maior
maior
2.9.2 | SINAPI | 91933 | CABO DE COBRE FLEXÍVEL ISOLADO, 10 MM², ANTI-CHAMA 0,6/1,0 KV, PARA CIRCUITOS TERMINAIS - FORNECIMENTO E INSTALAÇÃO. AF_12/2015 | m | [5 empty] | 700 | 15.56 | 19.69 | 13783 | 15.9 | 19.16 | 13412 |  |  | ok
[5 empty] | 700 |  |  |  | 700 | [9 empty] | maior
[8 empty] | Total Item 2.9.2 | 700 | [9 empty] | maior
maior
2.9.3 | SINAPI | 91928 | CABO DE COBRE FLEXÍVEL ISOLADO, 4 MM², ANTI-CHAMA 450/750 V, PARA CIRCUITOS TERMINAIS - FORNECIMENTO E INSTALAÇÃO. AF_12/2015 | m | [5 empty] | 1800 | 6.4 | 8.1 | 14580 | 6.58 | 7.93 | 14274 |  |  | ok
[5 empty] | 1800 |  |  |  | 1800 | [9 empty] | maior
[8 empty] | Total Item 2.9.3 | 1800 | [9 empty] | maior
maior
2.9.4 | SINAPI | 91863 | ELETRODUTO RÍGIDO ROSCÁVEL, PVC, DN 25 MM (3/4"), PARA CIRCUITOS TERMINAIS, INSTALADO EM FORRO - FORNECIMENTO E INSTALAÇÃO. AF_12/2015 | m | [5 empty] | 1044 | 11.99 | 15.17 | 15837.48 | 12.57 | 15.15 | 15816.6 |  |  | ok
[5 empty] | 1044 |  |  |  | 1044 | [9 empty] | maior
[8 empty] | Total Item 2.9.4 | 1044 | [9 empty] | maior
maior
2.9.5 | SINAPI | 91864 | ELETRODUTO RÍGIDO ROSCÁVEL, PVC, DN 32 MM (1"), PARA CIRCUITOS TERMINAIS, INSTALADO EM FORRO - FORNECIMENTO E INSTALAÇÃO. AF_12/2015 | m | [5 empty] | 150 | 16.07 | 20.33 | 3049.5 | 16.75 | 20.18 | 3027 |  |  | ok
[5 empty] | 150 |  |  |  | 150 | [9 empty] | maior
[8 empty] | Total Item 2.9.5 | 150 | [9 empty] | maior
maior
2.9.6 | SINAPI | 91875 | LUVA PARA ELETRODUTO, PVC, ROSCÁVEL, DN 25 MM (3/4"), PARA CIRCUITOS TERMINAIS, INSTALADA EM FORRO - FORNECIMENTO E INSTALAÇÃO. AF_12/2015 | Und | [5 empty] | 411 | 5.58 | 7.06 | 2901.66 | 6.06 | 7.3 | 3000.3 |  |  | ok
[5 empty] | 411 |  |  |  | 411 | [9 empty] | maior
[8 empty] | Total Item 2.9.6 | 411 | [9 empty] | maior
maior
2.9.7 | SINAPI | 91876 | LUVA PARA ELETRODUTO, PVC, ROSCÁVEL, DN 32 MM (1"), PARA CIRCUITOS TERMINAIS, INSTALADA EM FORRO - FORNECIMENTO E INSTALAÇÃO. AF_12/2015 | Und | [5 empty] | 75 | 7.38 | 9.34 | 700.5 | 8.01 | 9.65 | 723.75 |  |  | ok
[5 empty] | 75 |  |  |  | 75 | [9 empty] | maior
[8 empty] | Total Item 2.9.7 | 75 | [9 empty] | maior
maior
2.9.8 | SINAPI | 95778 | CONDULETE DE ALUMÍNIO, TIPO C, PARA ELETRODUTO DE AÇO GALVANIZADO DN 2 0 MM (3/4''), APARENTE - FORNECIMENTO E INSTALAÇÃO. AF_11/2016_P | Und | [5 empty] | 397 | 27.56 | 34.87 | 13843.39 | 29.12 | 35.09 | 13930.73 |  |  | ok
[5 empty] | 397 |  |  |  | 397 | [9 empty] | maior
[8 empty] | Total Item 2.9.8 | 397 | [9 empty] | maior
maior
2.9.9 | SINAPI | 95781 | CONDULETE DE ALUMÍNIO, TIPO C, PARA5 MM (1''), APARENTE - FORNECIMENTO E INSTALAÇÃO. AF_11/2016_P | Und | [5 empty] | 22 | 31.4 | 39.73 | 874.06 | 33.02 | 39.79 | 875.38 |  |  | ok
[5 empty] | 22 |  |  |  | 22 | [9 empty] | maior
[8 empty] | Total Item 2.9.9 | 22 | [9 empty] | maior
maior
2.9.10 | SINAPI | 96985 | HASTE DE ATERRAMENTO 5/8 PARA SPDA - FORNECIMENTO E INSTALAÇÃO. AF_12/2017 | Und | [5 empty] | 3 | 90.84 | 114.94 | 344.82 | 91.99 | 110.85 | 332.55 |  |  | ok
[5 empty] | 3 |  |  |  | 3 | [9 empty] | maior
[8 empty] | Total Item 2.9.10 | 3 | [9 empty] | maior
maior
2.9.11 | SINAPI | 91893 | CURVA 90 GRAUS PARA ELETRODUTO, PVC, ROSCÁVEL, DN 32 MM (1"), PARA CIRCUITOS TERMINAIS, INSTALADA EM FORRO - FORNECIMENTO E INSTALAÇÃO. AF_12/2015 | Und | [5 empty] | 12 | 12.97 | 16.41 | 196.92 | 13.91 | 16.76 | 201.12 |  |  | ok
[5 empty] | 12 |  |  |  | 12 | [9 empty] | maior
[8 empty] | Total Item 2.9.11 | 12 | [9 empty] | maior
maior
2.9.12 | SINAPI | 91890 | CURVA 90 GRAUS PARA ELETRODUTO, PVC, ROSCÁVEL, DN 25 MM (3/4"), PARA CIRCUITOS TERMINAIS, INSTALADA EM FORRO - FORNECIMENTO E INSTALAÇÃO. AF_12/2015 | Und | [5 empty] | 31 | 9.43 | 11.93 | 369.83 | 10.15 | 12.23 | 379.13 |  |  | ok
[5 empty] | 31 |  |  |  | 31 | [9 empty] | maior
[8 empty] | Total Item 2.9.12 | 31 | [9 empty] | maior
maior
2.9.13 | SEINFRA | C4562 | DISPOSITIVO DE PROTEÇÃO CONTRA SURTOS DE TENSÃO - DPS's - 40KA/440V | Und | [5 empty] | 24 | 119.1 | 150.7 | 3616.8 | 119.1 | 143.52 | 3444.48 |  |  | maior
[5 empty] | 24 |  |  |  | 24 | [9 empty] | maior
[8 empty] | Total Item 2.9.13 | 24 | [9 empty] | maior
maior
2.9.14 | SEINFRA | C4531 | DISJUNTOR DIFERENCIAL DR-80A, 30mA | Und | [5 empty] | 6 | 232.13 | 293.71 | 1762.26 | 234.69 | 282.8 | 1696.8 |  |  | ok
[5 empty] | 6 |  |  |  | 6 | [9 empty] | maior
[8 empty] | Total Item 2.9.14 | 6 | [9 empty] | maior
maior
2.9.15 | COMPOSIÇÃO | 007 | QUADRO DE DISTRIBUICAO COM BARRAMENTO TRIFASICO, DE EMBUTIR, EM CHAPA DE ACO GALVANIZADO, PARA 28 DISJUNTORES DIN, 100 A, INCLUINDO BARRAMENTO | Und | [5 empty] | 1 | #REF! | #REF! | #REF! | #REF! | #REF! | #REF! |  |  | #REF!
[5 empty] | 1 |  |  |  | 1 | [9 empty] | maior
[8 empty] | Total Item 2.9.15 | 1 | [9 empty] | maior
maior
2.9.16 | SINAPI | 98111 | CAIXA DE INSPEÇÃO PARA ATERRAMENTO, CIRCULAR, EM POLIETILENO, DIÂMETRO INTERNO = 0,3 M. AF_12/2020 | Und | [5 empty] | 3 | 45.34 | 57.37 | 172.11 | 46.09 | 55.54 | 166.62 |  |  | ok
[5 empty] | 3 |  |  |  | 3 | [9 empty] | maior
[8 empty] | Total Item 2.9.16 | 3 | [9 empty] | maior
maior
2.9.17 | SINAPI | 93655 | DISJUNTOR MONOPOLAR TIPO DIN, CORRENTE NOMINAL DE 20A - FORNECIMENTO E INSTALAÇÃO. AF_10/2020 | Und | [5 empty] | 34 | 14.84 | 18.78 | 638.52 | 15.14 | 18.24 | 620.16 |  |  | ok
[5 empty] | 34 |  |  |  | 34 | [9 empty] | maior
[8 empty] | Total Item 2.9.17 | 34 | [9 empty] | maior
maior
maior
2.9.18 | COMPOSIÇÃO | 14 | LUMINÁRIA TIPO CALHA, DE SOBREPOR, COM 2 LÂMPADAS LED DE 18/20 W - FORNECIMENTO E INSTALAÇÃO. | Und | [5 empty] | 257 | #REF! | #REF! | #REF! | #REF! | #REF! | #REF! |  |  | #REF!
[5 empty] | 257 |  |  |  | 257 | [9 empty] | maior
[8 empty] | Total Item 2.9.18 | 257 | [9 empty] | maior
maior
2.9.19 | SINAPI | 101666 | REFLETOR RETANGULAR FECHADO, COM LÂMPADA VAPOR METÁLICO 400 W - FORNEC IMENTO E INSTALAÇÃO. AF_08/2020 | Und | [5 empty] | 30 | 312 | 394.77 | 11843.1 | 314.67 | 379.18 | 11375.4 |  |  | ok
[5 empty] | 30 |  |  |  | 30 | [9 empty] | maior
[8 empty] | Total Item 2.9.19 | 30 | [9 empty] | maior
maior
2.9.20 | SINAPI | 93141 | PONTO DE TOMADA RESIDENCIAL INCLUINDO TOMADA 10A/250V, CAIXA ELÉTRICA,ELETRODUTO, CABO, RASGO, QUEBRA E CHUMBAMENTO. AF_01/2016 | Und | [5 empty] | 37 | 165.81 | 209.8 | 7762.6 | 176.9 | 213.16 | 7886.92 |  |  | ok
[5 empty] | 37 |  |  |  | 37 | [9 empty] | maior
[8 empty] | Total Item 2.9.20 | 37 | [9 empty] | maior
maior
2.9.21 | SINAPI | 91953 | INTERRUPTOR SIMPLES (1 MÓDULO), 10A/250V, INCLUINDO SUPORTE E PLACA -FORNECIMENTO E INSTALAÇÃO. AF_12/2015 | Und | [5 empty] | 9 | 23.9 | 30.24 | 272.16 | 25.25 | 30.43 | 273.87 |  |  | ok
[5 empty] | 9 |  |  |  | 9 | [9 empty] | maior
[8 empty] | Total Item 2.9.21 | 9 | [9 empty] | maior
maior
2.9.22 | SINAPI | 91959 | INTERRUPTOR SIMPLES (2 MÓDULOS), 10A/250V, INCLUINDO SUPORTE E PLACA -FORNECIMENTO E INSTALAÇÃO. AF_12/2015 | Und | [5 empty] | 35 | 37.89 | 47.94 | 1677.9 | 39.99 | 48.19 | 1686.65 |  |  | ok
[5 empty] | 35 |  |  |  | 35 | [9 empty] | maior
[8 empty] | Total Item 2.9.22 | 35 | [9 empty] | maior
maior
2.9.23 | SINAPI | 91926 | CABO DE COBRE FLEXÍVEL ISOLADO, 2,5 MM², ANTI-CHAMA 450/750 V, PARA CIRCUITOS TERMINAIS - FORNECIMENTO E INSTALAÇÃO. AF_12/2015 | m | [5 empty] | 2800 | 4.12 | 5.21 | 14588 | 4.25 | 5.12 | 14336 |  |  | ok
[5 empty] | 2800 |  |  |  | 2800 | [9 empty] | maior
[8 empty] | Total Item 2.9.23 | 2800 | [9 empty] | maior
maior
2.9.24 | SINAPI | 93018 | CURVA 90 GRAUS PARA ELETRODUTO, PVC, ROSCÁVEL, DN 50 MM (1 1/2"), PARA REDE ENTERRADA DE DISTRIBUIÇÃO DE ENERGIA ELÉTRICA - FORNECIMENTO E INSTALAÇÃO. AF_12/2021 | Und | [5 empty] | 15 | 19.75 | 24.99 | 374.85 | 21.27 | 25.63 | 384.45 |  |  | ok
[5 empty] | 15 |  |  |  | 15 | [9 empty] | maior
[8 empty] | Total Item 2.9.24 | 15 | [9 empty] | maior
maior
2.9.25 | SINAPI | 93008 | ELETRODUTO RÍGIDO ROSCÁVEL, PVC, DN 50 MM (1 1/2"), PARA REDE ENTERRADA DE DISTRIBUIÇÃO DE ENERGIA ELÉTRICA - FORNECIMENTO E INSTALAÇÃO. AF_12/2021 | m | [5 empty] | 39 | 18.15 | 22.97 | 895.83 | 18.66 | 22.49 | 877.11 |  |  | ok
[5 empty] | 39 |  |  |  | 39 | [9 empty] | maior
[8 empty] | Total Item 2.9.25 | 39 | [9 empty] | maior
maior
2.9.26 | COMPOSIÇÃO | 13 | DISJUNTOR TRIPOLAR TIPO DIN/IEC, CORRENTE NOMINAL DE 63A - FORNECIMENTO E INSTALAÇÃO. | und | [5 empty] | 6 | #REF! | #REF! | #REF! | #REF! | #REF! | #REF! |  |  | #REF!
[5 empty] | 6 |  |  |  | 6 | [9 empty] | maior
[8 empty] | Total Item 2.9.26 | 6 | [9 empty] | maior
maior
2.9.27 | SEINFRA | C0467 | BRAÇADEIRA TIPO "D", METÁLICA ATE 2" | und | [5 empty] | 727 | 7.04 | 8.91 | 6477.57 | 7.6 | 9.16 | 6659.32 |  |  | ok
[5 empty] | 727 |  |  |  | 727 | [9 empty] | maior
[8 empty] | Total Item 2.9.27 | 727 | [9 empty] | maior
maior
2.9.28 | SEINFRA | C3483 | TERMINAL OLHAL PARA CABO DE 4,00MM2 À 6,00MM2 | und | [5 empty] | 240 | 7.13 | 9.02 | 2164.8 | 7.56 | 9.11 | 2186.4 |  |  | ok
[5 empty] | 240 |  |  |  | 240 | [9 empty] | maior
[8 empty] | Total Item 2.9.28 | 240 | [9 empty] | maior
maior
2.9.29 | SEINFRA | C2454 | TERMINAL DE PRESSÃO P/ CABOS ATÉ 120MM2 | und | [5 empty] | 64 | 23.34 | 29.53 | 1889.92 | 24.19 | 29.15 | 1865.6 |  |  | ok
[5 empty] | 64 |  |  |  | 64 | [9 empty] | maior
[8 empty] | Total Item 2.9.29 | 64 | [9 empty] | maior
maior
2.9.30 | SINAPI | 92988 | CABO DE COBRE FLEXÍVEL ISOLADO, 50 MM², ANTI-CHAMA 0,6/1,0 KV, PARA REDE ENTERRADA DE DISTRIBUIÇÃO DE ENERGIA ELÉTRICA - FORNECIMENTO E INSTALAÇÃO. AF_12/2021 | m | [5 empty] | 100 | 58.09 | 73.5 | 7350 | 58.47 | 70.46 | 7046 |  |  | ok
[5 empty] | 100 |  |  |  | 100 | [9 empty] | maior
[8 empty] | Total Item 2.9.30 | 100 | [9 empty] | maior
maior
2.9.31 | SINAPI | 102106 | TRANSFORMADOR DE DISTRIBUIÇÃO, 150 KVA, TRIFÁSICO, 60 HZ, CLASSE 15 KV, IMERSO EM ÓLEO MINERAL, INSTALAÇÃO EM POSTE (NÃO INCLUSO SUPORTE) - FORNECIMENTO E INSTALAÇÃO. AF_12/2020 | und | [5 empty] | 1 | 21598.73 | 27328.87 | 27328.87 | 21642.82 | 26079.6 | 26079.6 |  |  | ok
[5 empty] | 1 |  |  |  | 1 | [9 empty] | maior
[8 empty] | Total Item 2.9.31 | 1 | [9 empty] | maior
maior
2.9.32 | SINAPI | 95785 | CONDULETE DE ALUMÍNIO, TIPO E, PARA ELETRODUTO DE AÇO GALVANIZADO DN 32 MM (1 1/4''), APARENTE - FORNECIMENTO E INSTALAÇÃO. AF_11/2016_P | und | [5 empty] | 5 | 37.68 | 47.68 | 238.4 | 39.39 | 47.46 | 237.3 |  |  | ok
[5 empty] | 5 |  |  |  | 5 | [9 empty] | maior
[8 empty] | Total Item 2.9.32 | 5 | [9 empty] | maior
maior
2.9.33 | SINAPI | 93013 | LUVA PARA ELETRODUTO, PVC, ROSCÁVEL, DN 50 MM (1 1/2"), PARA REDE ENTERRADA DE DISTRIBUIÇÃO DE ENERGIA ELÉTRICA - FORNECIMENTO E INSTALAÇÃO. AF_12/2021 | und | [5 empty] | 25 | 12.88 | 16.3 | 407.5 | 13.9 | 16.75 | 418.75 |  |  | ok
[5 empty] | 25 |  |  |  | 25 | [9 empty] | maior
[8 empty] | Total Item 2.9.33 | 25 | [9 empty] | maior
maior
2.9.34 | SINAPI | 93673 | DISJUNTOR TRIPOLAR TIPO DIN, CORRENTE NOMINAL DE 50A - FORNECIMENTO E INSTALAÇÃO. AF_10/2020 | und | [5 empty] | 4 | 104.7 | 132.48 | 529.92 | 107.28 | 129.27 | 517.08 |  |  | ok
[5 empty] | 4 |  |  |  | 4 | [9 empty] | maior
[8 empty] | Total Item 2.9.34 | 4 | [9 empty] | maior
maior
2.9.35 | SINAPI | 93671 | DISJUNTOR TRIPOLAR TIPO DIN, CORRENTE NOMINAL DE 32A - FORNECIMENTO E INSTALAÇÃO. AF_10/2020 | und | [5 empty] | 8 | 91.52 | 115.8 | 926.4 | 92.76 | 111.78 | 894.24 |  |  | ok
[5 empty] | 8 |  |  |  | 8 | [9 empty] | maior
[8 empty] | Total Item 2.9.35 | 8 | [9 empty] | maior
maior
maior
2.10 |  |  | INSTALAÇÕES HIDROSANITÁRIAS | [9 empty] | 5134.86 |  |  | 4946 |  |  | maior
maior
2.10.1 | SINAPI | 86904 | LAVATÓRIO LOUÇA BRANCA SUSPENSO, 29,5 X 39CM OU EQUIVALENTE, PADRÃO POPULAR - FORNECIMENTO E INSTALAÇÃO. AF_01/2020 | Und | [5 empty] | 2 | 139.27 | 176.22 | 352.44 | 140.66 | 169.5 | 339 |  |  | ok
[5 empty] | 2 |  |  |  | 2 | [9 empty] | maior
maior
[8 empty] | Total Item 2.10.1 | 2 | [9 empty] | maior
maior
2.10.2 | SINAPI | 86883 | SIFÃO DO TIPO FLEXÍVEL EM PVC 1 X 1.1/2 - FORNECIMENTO E INSTALAÇÃO. AF_01/2020 | Und | [5 empty] | 6 | 12.18 | 15.41 | 92.46 | 12.46 | 15.01 | 90.06 |  |  | ok
[5 empty] | 6 |  |  |  | 6 | [9 empty] | maior
maior
[8 empty] | Total Item 2.10.2 | 6 | [9 empty] | maior
maior
2.10.3 | SINAPI | 95472 | VASO SANITARIO SIFONADO CONVENCIONAL PARA PCD SEM FURO FRONTAL COM LOUÇA BRANCA SEM ASSENTO, INCLUSO CONJUNTO DE LIGAÇÃO PARA BACIA SANITÁRIA AJUSTÁVEL - FORNECIMENTO E INSTALAÇÃO. AF_01/2020 | Und | [5 empty] | 2 | 695.73 | 880.31 | 1760.62 | 699.85 | 843.32 | 1686.64 |  |  | ok
[5 empty] | 2 |  |  |  | 2 | [9 empty] | maior
maior
[8 empty] | Total Item 2.10.3 | 2 | [9 empty] | maior
maior
2.10.4 | SINAPI | 86906 | TORNEIRA CROMADA DE MESA, 1/2 OU 3/4, PARA LAVATÓRIO, PADRÃO POPULAR- FORNECIMENTO E INSTALAÇÃO. AF_01/2020 | Und | [5 empty] | 6 | 67.06 | 84.85 | 509.1 | 67.36 | 81.17 | 487.02 |  |  | ok
[5 empty] | 6 |  |  |  | 6 | [9 empty] | maior
maior
[8 empty] | Total Item 2.10.4 | 6 | [9 empty] | maior
maior
2.10.5 | EMLURB | 19.07.010 | FORNECIMENTO E ASSENTAMENTO DE BACIA SANITA- RIA DE LOUCA BRANCA, CELITE, LINHA SAVEIRO OU SIMILAR, INCLUSIVE TAMPA E ACESSORIOS CORRES- PONDENTES. | Und | [5 empty] | 8 | 239.1 | 302.53 | 2420.24 | 243.08 | 292.91 | 2343.28 |  |  | ok
[5 empty] | 8 |  |  |  | 8 | [9 empty] | maior
maior
[8 empty] | Total Item 2.10.5 | 8 | [9 empty] | maior
maior
2.11 |  |  | SERVIÇOS DIVERSOS | [9 empty] | #REF! |  |  | #REF! |  |  | maior
maior
2.11.1 | COMPOSIÇÃO | 005 | CORRIMÃO EM AÇO INOX Ø=1 1/2, DUPLO, H=90CM | m | [5 empty] | 43.05 | #REF! | #REF! | #REF! | #REF! | #REF! | #REF! |  |  | #REF!
|  |  | RAMPA PRINCIPAL |  | 2 | 9 |  |  | 18 | [9 empty] | maior
|  |  | RAMPAS INTERNAS |  | 2 | 5 |  |  | 10 | [9 empty] | maior
[6 empty] | 7.98 |  |  | 7.98 | [9 empty] | maior
[6 empty] | 7.07 |  |  | 7.07 | [9 empty] | maior
maior
[8 empty] | Total Item 2.11.1 | 43.05 | [9 empty] | maior
maior
2.11.2 | SEINFRA | C1898 | PEÇAS DE APOIO DEFICIENTES C/TUBO INOX P/WC'S | m | [5 empty] | 4 | 225.57 | 285.41 | 1141.64 | 229.12 | 276.09 | 1104.36 |  |  | ok
|  |  | Wc |  | 4 |  |  |  | 4 | [9 empty] | maior
maior
[8 empty] | Total Item 2.11.2 | 4 | [9 empty] | maior
maior
2.12 |  |  | PAVIMENTAÇÃO | [9 empty] | 6704.21 |  |  | 6465.77 |  |  | maior
maior
2.12.1 | SINAPI | 92397 | EXECUÇÃO DE PÁTIO/ESTACIONAMENTO EM PISO INTERTRAVADO, COM BLOCO RETANGULAR COR NATURAL DE 20 X 10 CM, ESPESSURA 6 CM. AF_12/2015 | m² | [5 empty] | 93.14 | 56.89 | 71.98 | 6704.21 | 57.61 | 69.42 | 6465.77 |  |  | ok
|  |  | ÁREA LIVRE DO PÁTIO |  |  | 8.42 | 7.93 |  | 66.77 | [9 empty] | maior
[6 empty] | 4.92 | 5.36 |  | 26.37 | [9 empty] | maior
maior
[8 empty] | Total item 2.12.1 | 93.14 | [9 empty] | maior
maior
3.0 |  |  | ESCOLA ANIZIA PEREIRA DE LIRA | [9 empty] | #REF! |  |  | #REF! |  |  | maior
maior
3.1 |  |  | TRABALHOS EM TERRA | [9 empty] | 584.65 |  |  | 618.44 |  |  | maior
maior
3.1.1 | SINAPI | 96523 | ESCAVAÇÃO MANUAL PARA BLOCO DE COROAMENTO OU SAPATA, COM PREVISÃO DE FÔRMA. AF_06/2017 | m³ | [5 empty] | 0.43 | 80.62 | 102.01 | 43.86 | 89.76 | 108.16 | 46.5 |  |  | ok
|  |  | HALL DE ENTRADA | [15 empty] | maior
|  |  | SAPATAS |  | 3 | 0.6 | 0.6 | 0.4 | 0.43 | [9 empty] | maior
maior
[8 empty] | Total item 3.1.1 | 0.43 | [9 empty] | maior
maior
3.2.1 | SINAPI | 93358 | ESCAVAÇÃO MANUAL DE VALA COM PROFUNDIDADE MENOR OU IGUAL A 1,30 M. AF_02/2021 | m³ | [5 empty] | 6.06 | 70.53 | 89.24 | 540.79 | 78.32 | 94.38 | 571.94 |  |  | ok
|  |  | HALL DE ENTRADA | [15 empty] | maior
|  |  | PAREDE |  |  | 2.15 | 0.3 | 0.5 | 0.32 | [9 empty] | maior
|  |  | RAMPA |  | 2 | 4.1 | 0.3 | 0.5 | 1.23 | [9 empty] | maior
[5 empty] | 2 | 1 | 0.3 | 0.5 | 0.3 | [9 empty] | maior
[5 empty] | 2 | 3.9 | 0.3 | 0.5 | 1.17 | [9 empty] | maior
[5 empty] | 2 | 1 | 0.3 | 0.5 | 0.3 | [9 empty] | maior
|  |  | PATAMAR DA RAMPA |  | 2 | 1.2 | 0.3 | 0.5 | 0.36 | [9 empty] | maior
[5 empty] | 2 | 2 | 0.3 | 0.5 | 0.6 | [9 empty] | maior
|  |  | PATAMAR INICIAL |  | 2 | 1 | 0.3 | 0.5 | 0.3 | [9 empty] | maior
[5 empty] | 2 | 2.45 | 0.3 | 0.5 | 0.74 | [9 empty] | maior
|  |  | ESCADA |  | 2 | 2.45 | 0.3 | 0.5 | 0.74 | [9 empty] | maior
maior
[8 empty] | Total item 3.2.1 | 6.06 | [9 empty] | maior
maior
3.2 |  |  | SERVIÇOS PRELIMINARES | [9 empty] | 735.04 |  |  | 777.99 |  |  | maior
maior
3.2.1 | SINAPI | 97622 | DEMOLIÇÃO DE ALVENARIA DE BLOCO FURADO, DE FORMA MANUAL, SEM REAPROVEITAMENTO. AF_12/2017 | m³ | [5 empty] | 12.52 | 46.4 | 58.71 | 735.04 | 51.57 | 62.14 | 777.99 |  |  | ok
|  |  | RAMPA EXISTENTE |  |  | 4 | 2.5 | 0.7 | 7 | [9 empty] | maior
|  |  | FUTURAS JANELAS |  | 6 | 1.45 | 0.1 | 0.8 | 0.7 | [9 empty] | maior
[6 empty] | 2.25 | 0.1 | 0.8 | 0.18 | [9 empty] | maior
[6 empty] | 2 | 0.1 | 2.8 | 0.56 | [9 empty] | maior
[5 empty] | 2 | 1.45 | 0.1 | 0.95 | 0.28 | [9 empty] | maior
[6 empty] | 2.45 | 0.1 | 0.95 | 0.23 | [9 empty] | maior
[6 empty] | 1.75 | 0.1 | 0.95 | 0.17 | [9 empty] | maior
[5 empty] | 2 | 2 | 0.1 | 0.8 | 0.32 | [9 empty] | maior
[5 empty] | 2 | 1.4 | 0.1 | 0.8 | 0.22 | [9 empty] | maior
[5 empty] | 2 | 1.25 | 0.1 | 0.8 | 0.2 | [9 empty] | maior
[5 empty] | 4 | 1.2 | 0.1 | 0.8 | 0.38 | [9 empty] | maior
[5 empty] | 12 | 1.9 | 0.1 | 1 | 2.28 | [9 empty] | maior
maior
[8 empty] | Total item 3.2.1 | 12.52 | [9 empty] | maior
maior
3.3 |  |  | INFRAESTRUTURA E ESTRUTURA | [9 empty] | 5627.91 |  |  | 5659.81 |  |  | maior
maior
3.3.1 | SINAPI | 95241 | LASTRO DE CONCRETO MAGRO, APLICADO EM PISOS, LAJES SOBRE SOLO OU RADIE, ESPESSURA DE 5 CM. AF_07/2016 | m³ | [5 empty] | 43.19 | 29 | 36.69 | 1584.64 | 30.34 | 36.56 | 1579.02 |  |  | ok
|  |  | SAPATAS |  | 3 | 0.6 | 0.6 |  | 1.08 | [9 empty] | maior
|  |  | HALL DE ENTRADA | [5 empty] | 0 | [9 empty] | maior
|  |  | PAREDE |  |  | 2.15 | 0.3 |  | 0.65 | [9 empty] | maior
|  |  | RAMPA |  | 2 | 4.1 | 0.3 |  | 2.46 | [9 empty] | maior
[5 empty] | 2 | 1 | 0.3 |  | 0.6 | [9 empty] | maior
[5 empty] | 2 | 3.9 | 0.3 |  | 2.34 | [9 empty] | maior
[5 empty] | 2 | 1 | 0.3 |  | 0.6 | [9 empty] | maior
|  |  | PATAMAR DA RAMPA |  | 2 | 1.2 | 0.3 |  | 0.72 | [9 empty] | maior
[5 empty] | 2 | 2 | 0.3 |  | 1.2 | [9 empty] | maior
|  |  | PATAMAR INICIAL |  | 2 | 1 | 0.3 |  | 0.6 | [9 empty] | maior
[5 empty] | 2 | 2.45 | 0.3 |  | 1.47 | [9 empty] | maior
|  |  | ESCADA |  | 2 | 2.45 | 0.3 |  | 1.47 | [9 empty] | maior
|  |  | PARTE PISO DANIFICADO |  |  | 10 | 3 |  | 30 | [9 empty] | maior
maior
[8 empty] | Total Item 3.3.1 | 43.19 | [9 empty] | maior
maior
3.3.2 | EMLURB | 06.03.143 | CONCRETO ARMADO PRONTO, FCK 25 MPA,CONDICAO A (NBR 12655),LANCADO EM QUALQUER TIPO DE ESTRUTURA E ADENSADO, INCLUSIVE FORMA, ESCORAMENTO E FERRAGEM. | m³ | [5 empty] | 1.31 | 2439.32 | 3086.47 | 4043.27 | 2585.15 | 3115.11 | 4080.79 |  |  | ok
|  |  | HALL DE ENTRADA | [15 empty] | maior
|  |  | SAPATAS |  | 2 | 0.6 | 0.6 | 0.4 | 0.29 | [9 empty] | maior
|  |  | PILARES |  | 3 | 0.15 | 0.3 | 3.5 | 0.47 | [9 empty] | maior
|  |  | VIGA SUPERIOR |  | 2 | 5.1 | 0.15 | 0.25 | 0.38 | [9 empty] | maior
[5 empty] | 2 | 2.3 | 0.15 | 0.25 | 0.17 | [9 empty] | maior
maior
[8 empty] | Total item 3.3.2 | 1.31 | [9 empty] | maior
maior
3.4 |  |  | PAVIMENTAÇÃO | [9 empty] | 11466.14 |  |  | 11051.02 |  |  | maior
maior
3.4.1 | SINAPI | 93680 | EXECUÇÃO DE PÁTIO/ESTACIONAMENTO EM PISO INTERTRAVADO, COM BLOCO RETANGULAR COLORIDO DE 20 X 10 CM, ESPESSURA 6 CM. AF_12/2015 | m² | [5 empty] | 68.4 | 63.62 | 80.5 | 5506.2 | 64.34 | 77.53 | 5303.05 |  |  | ok
maior
|  |  | ÁREA LIVRE DA ENTRADA |  |  | 19 | 3.6 |  | 68.4 | [9 empty] | maior
maior
[8 empty] | Total item 3.4.1 | 68.4 | [9 empty] | maior
maior
3.4.2 | SINAPI | 92397 | EXECUÇÃO DE PÁTIO/ESTACIONAMENTO EM PISO INTERTRAVADO, COM BLOCO RETANGULAR COR NATURAL DE 20 X 10 CM, ESPESSURA 6 CM. AF_12/2015 | m² | [5 empty] | 82.8 | 56.89 | 71.98 | 5959.94 | 57.61 | 69.42 | 5747.97 |  |  | ok
maior
|  |  | ÁREA LIVRE DA ENTRADA |  |  | 23 | 3.6 |  | 82.8 | [9 empty] | maior
maior
[8 empty] | Total item 3.4.2 | 82.8 | [9 empty] | maior
maior
3.5 |  |  | PINTURA | [9 empty] | 111542.36 |  |  | 113295.05 |  |  | maior
maior
3.5.1 | SINAPI | 102491 | PINTURA DE PISO COM TINTA ACRÍLICA, APLICAÇÃO MANUAL, 2 DEMÃOS, INCLUSO FUNDO PREPARADOR. AF_05/2021 | m² | [5 empty] | 318.67 | 18.11 | 22.91 | 7300.72 | 19.05 | 22.96 | 7316.66 |  |  | ok
|  |  | Pintura Externa | [15 empty] | maior
|  |  | FACHADA LATERAL |  |  | 24.23 |  | 2.5 | 60.58 | [9 empty] | maior
[6 empty] | 6.2 |  | 1.4 | 8.68 | [9 empty] | maior
[6 empty] | 10.1 |  | 2.35 | 23.74 | [9 empty] | maior
[6 empty] | 8.6 |  | 1.75 | 15.05 | [9 empty] | maior
[6 empty] | 12 |  | 2 | 24 | [9 empty] | maior
|  |  | FACHADA FUNDOS |  |  | 33 |  | 3.4 | 112.2 | [9 empty] | maior
[6 empty] | 2.7 |  | 3.45 | 9.32 | [9 empty] | maior
[6 empty] | 4.7 |  | 3.9 | 18.33 | [9 empty] | maior
|  |  | MURETA DA ENTRADA |  |  | 1.3 |  | 0.8 | 1.04 | [9 empty] | maior
[6 empty] | 27.1 |  | 0.8 | 21.68 | [9 empty] | maior
[6 empty] | 1.5 |  | 0.8 | 1.2 | [9 empty] | maior
[6 empty] | 19.63 |  | 0.8 | 15.7 | [9 empty] | maior
|  |  | ENTRADA |  |  | 4.4 |  | 0.5 | 2.2 | [9 empty] | maior
[6 empty] | 2.3 |  | 2.15 | 4.95 | [9 empty] | maior
maior
[8 empty] | Total item 3.5.1 | 318.67 | [9 empty] | maior
maior
3.5.2 | SINAPI | 88489 | APLICAÇÃO MANUAL DE PINTURA COM TINTA LÁTEX ACRÍLICA EM PAREDES, DUAS DEMÃOS. AF_06/2014 | m² | [5 empty] | 1140.57 | 14.76 | 18.68 | 21305.84 | 15.38 | 18.53 | 21134.76 |  |  | ok
|  |  | Pintura Interna | [15 empty] | maior
|  |  | SALA 01 |  | 2 | 4.9 |  | 1 | 9.8 | [9 empty] | maior
[6 empty] | 1.54 |  | 1 | 1.54 | [9 empty] | maior
[5 empty] | 2 | 5.85 |  | 1 | 11.7 | [9 empty] | maior
|  |  | SALA 02 |  | 3 | 5.18 |  | 1 | 15.54 | [9 empty] | maior
[5 empty] | 2 | 4.3 |  | 1 | 8.6 | [9 empty] | maior
|  |  | SALA DE INFORMÁTICA |  | 3 | 4.25 |  | 1 | 12.75 | [9 empty] | maior
[5 empty] | 2 | 6.4 |  | 1 | 12.8 | [9 empty] | maior
|  |  | SALA DOS PROFESSORES |  | 4 | 4 |  | 1 | 16 | [9 empty] | maior
[5 empty] | 2 | 6.4 |  | 1 | 12.8 | [9 empty] | maior
|  |  | DIREÇÃO |  | 3 | 2.8 |  | 1 | 8.4 | [9 empty] | maior
[5 empty] | 2 | 4.9 |  | 1 | 9.8 | [9 empty] | maior
[5 empty] | 2 | 1.5 |  | 1 | 3 | [9 empty] | maior
|  |  | SECRETARIA |  | 3 | 2.85 |  | 1 | 8.55 | [9 empty] | maior
[5 empty] | 2 | 4.85 |  | 1 | 9.7 | [9 empty] | maior
[5 empty] | 2 | 1.54 |  | 1 | 3.08 | [9 empty] | maior
|  |  | SALA 03 |  | 3 | 8.4 |  | 1 | 25.2 | [9 empty] | maior
[5 empty] | 2 | 6.4 |  | 1 | 12.8 | [9 empty] | maior
|  |  | SALA 04 |  | 3 | 5.55 |  | 1 | 16.65 | [9 empty] | maior
[5 empty] | 2 | 6.4 |  | 1 | 12.8 | [9 empty] | maior
|  |  | HALL DE ENTRADA |  | 2 | 6.4 |  | 2.5 | 32 | [9 empty] | maior
[5 empty] | 2 | 1 |  | 2.5 | 5 | [9 empty] | maior
[5 empty] | 2 | 2 |  | 3 | 12 | [9 empty] | maior
|  |  | CÔMODO |  | 2 | 5.55 |  | 1 | 11.1 | [9 empty] | maior
[5 empty] | 2 | 6.4 |  | 1 | 12.8 | [9 empty] | maior
|  |  | SALA O5 |  | 2 | 4.1 |  | 1 | 8.2 | [9 empty] | maior
[5 empty] | 2 | 6.4 |  | 1 | 12.8 | [9 empty] | maior
|  |  | SALA 06 |  | 2 | 4.15 |  | 1 | 8.3 | [9 empty] | maior
[5 empty] | 2 | 6.4 |  | 1 | 12.8 | [9 empty] | maior
|  |  | RAMPA |  | 2 | 6.6 |  | 2 | 26.4 | [9 empty] | maior
|  |  | SALA 07 |  | 2 | 8.4 |  | 1 | 16.8 | [9 empty] | maior
[5 empty] | 3 | 6.4 |  | 1 | 19.2 | [9 empty] | maior
|  |  | CIRCULAÇÃO |  |  | 32.65 |  | 2 | 65.3 | [9 empty] | maior
[5 empty] | 3 | 2 |  | 2 | 12 | [9 empty] | maior
[6 empty] | 12.7 |  | 2 | 25.4 | [9 empty] | maior
[6 empty] | 13.75 |  | 2 | 27.5 | [9 empty] | maior
|  |  | RAMPA |  | 3 | 3.06 |  | 2 | 18.36 | [9 empty] | maior
[6 empty] | 5 |  | 3 | 15 | [9 empty] | maior
|  |  | BIBLIOTECA |  | 2 | 7.3 |  | 1 | 14.6 | [9 empty] | maior
[5 empty] | 2 | 4.35 |  | 1 | 8.7 | [9 empty] | maior
[5 empty] | 2 | 0.3 |  | 1 | 0.6 | [9 empty] | maior
[6 empty] | 0.9 |  | 1 | 0.9 | [9 empty] | maior
|  |  | SALA 11 |  | 2 | 5.93 |  | 1 | 11.86 | [9 empty] | maior
[5 empty] | 2 | 7.94 |  | 1 | 15.88 | [9 empty] | maior
|  |  | SALA 10 |  | 2 | 5.93 |  | 1 | 11.86 | [9 empty] | maior
[5 empty] | 2 | 8.14 |  | 1 | 16.28 | [9 empty] | maior
|  |  | SALA 09 |  | 2 | 8.17 |  | 1 | 16.34 | [9 empty] | maior
[5 empty] | 2 | 5.93 |  | 1 | 11.86 | [9 empty] | maior
|  |  | SALA 08 |  | 2 | 7.94 |  | 1 | 15.88 | [9 empty] | maior
[5 empty] | 3 | 5.93 |  | 1 | 17.79 | [9 empty] | maior
|  |  | FUNDOS LATERAL |  |  | 11 |  | 4 | 44 | [9 empty] | maior
|  |  | FUNDOS |  |  | 35.35 |  | 7 | 247.45 | [9 empty] | maior
|  |  | REFEITÓRIO |  | 2 | 10.98 |  | 1 | 21.96 | [9 empty] | maior
[5 empty] | 2 | 5.85 |  | 1 | 11.7 | [9 empty] | maior
|  |  | DEPÓSITO |  | 2 | 1.4 |  | 1 | 2.8 | [9 empty] | maior
[5 empty] | 2 | 1.9 |  | 1 | 3.8 | [9 empty] | maior
|  |  | DESPENSA |  | 2 | 1.9 |  | 1 | 3.8 | [9 empty] | maior
[5 empty] | 2 | 2.35 |  | 1 | 4.7 | [9 empty] | maior
|  |  | SALA 12 |  | 2 | 8.15 |  | 1 | 16.3 | [9 empty] | maior
[5 empty] | 2 | 5.85 |  | 1 | 11.7 | [9 empty] | maior
|  |  | SALA 13 |  | 2 | 5.85 |  | 1 | 11.7 | [9 empty] | maior
[5 empty] | 2 | 7.9 |  | 1 | 15.8 | [9 empty] | maior
|  |  | DEPÓSITO |  | 2 | 4.2 |  | 1 | 8.4 | [9 empty] | maior
[5 empty] | 2 | 5.5 |  | 1 | 11 | [9 empty] | maior
|  |  | PILARES |  | 18 | 0.25 |  | 1.3 | 5.85 | [9 empty] | maior
[5 empty] | 18 | 0.25 |  | 1.3 | 5.85 | [9 empty] | maior
[5 empty] | 18 | 0.25 |  | 1.3 | 5.85 | [9 empty] | maior
[5 empty] | 18 | 0.25 |  | 1.3 | 5.85 | [9 empty] | maior
[5 empty] | 3 | 0.15 |  | 1.3 | 0.59 | [9 empty] | maior
[5 empty] | 3 | 0.15 |  | 1.3 | 0.59 | [9 empty] | maior
[5 empty] | 3 | 0.15 |  | 1.3 | 0.59 | [9 empty] | maior
[5 empty] | 3 | 0.15 |  | 1.3 | 0.59 | [9 empty] | maior
[5 empty] | 3 | 0.3 |  | 1.3 | 1.17 | [9 empty] | maior
[5 empty] | 3 | 0.3 |  | 1.3 | 1.17 | [9 empty] | maior
[5 empty] | 3 | 0.3 |  | 1.3 | 1.17 | [9 empty] | maior
[5 empty] | 3 | 0.3 |  | 1.3 | 1.17 | [9 empty] | maior
maior
[8 empty] | Total Item 3.5.2 | 1140.57 | [9 empty] | maior
maior
3.5.3 | SINAPI | 88485 | APLICAÇÃO DE FUNDO SELADOR ACRÍLICO EM PAREDES, UMA DEMÃO. AF_06/2014 | m² | [5 empty] | 1140.57 | 2.76 | 3.49 | 3980.58 | 2.89 | 3.48 | 3969.18 |  |  | ok
|  |  | Pintura Interna | [15 empty] | maior
|  |  | SALA 01 |  | 2 | 4.9 |  | 1 | 9.8 | [9 empty] | maior
[6 empty] | 1.54 |  | 1 | 1.54 | [9 empty] | maior
[5 empty] | 2 | 5.85 |  | 1 | 11.7 | [9 empty] | maior
|  |  | SALA 02 |  | 3 | 5.18 |  | 1 | 15.54 | [9 empty] | maior
[5 empty] | 2 | 4.3 |  | 1 | 8.6 | [9 empty] | maior
|  |  | SALA DE INFORMÁTICA |  | 3 | 4.25 |  | 1 | 12.75 | [9 empty] | maior
[5 empty] | 2 | 6.4 |  | 1 | 12.8 | [9 empty] | maior
|  |  | SALA DOS PROFESSORES |  | 4 | 4 |  | 1 | 16 | [9 empty] | maior
[5 empty] | 2 | 6.4 |  | 1 | 12.8 | [9 empty] | maior
|  |  | DIREÇÃO |  | 3 | 2.8 |  | 1 | 8.4 | [9 empty] | maior
[5 empty] | 2 | 4.9 |  | 1 | 9.8 | [9 empty] | maior
[5 empty] | 2 | 1.5 |  | 1 | 3 | [9 empty] | maior
|  |  | SECRETARIA |  | 3 | 2.85 |  | 1 | 8.55 | [9 empty] | maior
[5 empty] | 2 | 4.85 |  | 1 | 9.7 | [9 empty] | maior
[5 empty] | 2 | 1.54 |  | 1 | 3.08 | [9 empty] | maior
|  |  | SALA 03 |  | 3 | 8.4 |  | 1 | 25.2 | [9 empty] | maior
[5 empty] | 2 | 6.4 |  | 1 | 12.8 | [9 empty] | maior
|  |  | SALA 04 |  | 3 | 5.55 |  | 1 | 16.65 | [9 empty] | maior
[5 empty] | 2 | 6.4 |  | 1 | 12.8 | [9 empty] | maior
|  |  | HALL DE ENTRADA |  | 2 | 6.4 |  | 2.5 | 32 | [9 empty] | maior
[5 empty] | 2 | 1 |  | 2.5 | 5 | [9 empty] | maior
[5 empty] | 2 | 2 |  | 3 | 12 | [9 empty] | maior
|  |  | CÔMODO |  | 2 | 5.55 |  | 1 | 11.1 | [9 empty] | maior
[5 empty] | 2 | 6.4 |  | 1 | 12.8 | [9 empty] | maior
|  |  | SALA O5 |  | 2 | 4.1 |  | 1 | 8.2 | [9 empty] | maior
[5 empty] | 2 | 6.4 |  | 1 | 12.8 | [9 empty] | maior
|  |  | SALA 06 |  | 2 | 4.15 |  | 1 | 8.3 | [9 empty] | maior
[5 empty] | 2 | 6.4 |  | 1 | 12.8 | [9 empty] | maior
|  |  | RAMPA |  | 2 | 6.6 |  | 2 | 26.4 | [9 empty] | maior
|  |  | SALA 07 |  | 2 | 8.4 |  | 1 | 16.8 | [9 empty] | maior
[5 empty] | 3 | 6.4 |  | 1 | 19.2 | [9 empty] | maior
|  |  | CIRCULAÇÃO |  |  | 32.65 |  | 2 | 65.3 | [9 empty] | maior
[5 empty] | 3 | 2 |  | 2 | 12 | [9 empty] | maior
[6 empty] | 12.7 |  | 2 | 25.4 | [9 empty] | maior
[6 empty] | 13.75 |  | 2 | 27.5 | [9 empty] | maior
|  |  | RAMPA |  | 3 | 3.06 |  | 2 | 18.36 | [9 empty] | maior
[6 empty] | 5 |  | 3 | 15 | [9 empty] | maior
|  |  | BIBLIOTECA |  | 2 | 7.3 |  | 1 | 14.6 | [9 empty] | maior
[5 empty] | 2 | 4.35 |  | 1 | 8.7 | [9 empty] | maior
[5 empty] | 2 | 0.3 |  | 1 | 0.6 | [9 empty] | maior
[6 empty] | 0.9 |  | 1 | 0.9 | [9 empty] | maior
|  |  | SALA 11 |  | 2 | 5.93 |  | 1 | 11.86 | [9 empty] | maior
[5 empty] | 2 | 7.94 |  | 1 | 15.88 | [9 empty] | maior
|  |  | SALA 10 |  | 2 | 5.93 |  | 1 | 11.86 | [9 empty] | maior
[5 empty] | 2 | 8.14 |  | 1 | 16.28 | [9 empty] | maior
|  |  | SALA 09 |  | 2 | 8.17 |  | 1 | 16.34 | [9 empty] | maior
[5 empty] | 2 | 5.93 |  | 1 | 11.86 | [9 empty] | maior
|  |  | SALA 08 |  | 2 | 7.94 |  | 1 | 15.88 | [9 empty] | maior
[5 empty] | 3 | 5.93 |  | 1 | 17.79 | [9 empty] | maior
|  |  | FUNDOS LATERAL |  |  | 11 |  | 4 | 44 | [9 empty] | maior
|  |  | FUNDOS |  |  | 35.35 |  | 7 | 247.45 | [9 empty] | maior
|  |  | REFEITÓRIO |  | 2 | 10.98 |  | 1 | 21.96 | [9 empty] | maior
[5 empty] | 2 | 5.85 |  | 1 | 11.7 | [9 empty] | maior
|  |  | DEPÓSITO |  | 2 | 1.4 |  | 1 | 2.8 | [9 empty] | maior
[5 empty] | 2 | 1.9 |  | 1 | 3.8 | [9 empty] | maior
|  |  | DESPENSA |  | 2 | 1.9 |  | 1 | 3.8 | [9 empty] | maior
[5 empty] | 2 | 2.35 |  | 1 | 4.7 | [9 empty] | maior
|  |  | SALA 12 |  | 2 | 8.15 |  | 1 | 16.3 | [9 empty] | maior
[5 empty] | 2 | 5.85 |  | 1 | 11.7 | [9 empty] | maior
|  |  | SALA 13 |  | 2 | 5.85 |  | 1 | 11.7 | [9 empty] | maior
[5 empty] | 2 | 7.9 |  | 1 | 15.8 | [9 empty] | maior
|  |  | DEPÓSITO |  | 2 | 4.2 |  | 1 | 8.4 | [9 empty] | maior
[5 empty] | 2 | 5.5 |  | 1 | 11 | [9 empty] | maior
|  |  | PILARES |  | 18 | 0.25 |  | 1.3 | 5.85 | [9 empty] | maior
[5 empty] | 18 | 0.25 |  | 1.3 | 5.85 | [9 empty] | maior
[5 empty] | 18 | 0.25 |  | 1.3 | 5.85 | [9 empty] | maior
[5 empty] | 18 | 0.25 |  | 1.3 | 5.85 | [9 empty] | maior
[5 empty] | 3 | 0.15 |  | 1.3 | 0.59 | [9 empty] | maior
[5 empty] | 3 | 0.15 |  | 1.3 | 0.59 | [9 empty] | maior
[5 empty] | 3 | 0.15 |  | 1.3 | 0.59 | [9 empty] | maior
[5 empty] | 3 | 0.15 |  | 1.3 | 0.59 | [9 empty] | maior
[5 empty] | 3 | 0.3 |  | 1.3 | 1.17 | [9 empty] | maior
[5 empty] | 3 | 0.3 |  | 1.3 | 1.17 | [9 empty] | maior
[5 empty] | 3 | 0.3 |  | 1.3 | 1.17 | [9 empty] | maior
[5 empty] | 3 | 0.3 |  | 1.3 | 1.17 | [9 empty] | maior
maior
[8 empty] | Total Item 3.5.3 | 1140.57 | [9 empty] | maior
maior
3.5.4 | SINAPI | 88497 | APLICAÇÃO E LIXAMENTO DE MASSA LÁTEX EM PAREDES, DUAS DEMÃOS. AF_06/2014 | m² | [5 empty] | 1140.57 | 12.96 | 16.4 | 18705.34 | 14 | 16.87 | 19241.41 |  |  | ok
|  |  | Pintura Interna | [15 empty] | maior
|  |  | SALA 01 |  | 2 | 4.9 |  | 1 | 9.8 | [9 empty] | maior
[6 empty] | 1.54 |  | 1 | 1.54 | [9 empty] | maior
[5 empty] | 2 | 5.85 |  | 1 | 11.7 | [9 empty] | maior
|  |  | SALA 02 |  | 3 | 5.18 |  | 1 | 15.54 | [9 empty] | maior
[5 empty] | 2 | 4.3 |  | 1 | 8.6 | [9 empty] | maior
|  |  | SALA DE INFORMÁTICA |  | 3 | 4.25 |  | 1 | 12.75 | [9 empty] | maior
[5 empty] | 2 | 6.4 |  | 1 | 12.8 | [9 empty] | maior
|  |  | SALA DOS PROFESSORES |  | 4 | 4 |  | 1 | 16 | [9 empty] | maior
[5 empty] | 2 | 6.4 |  | 1 | 12.8 | [9 empty] | maior
|  |  | DIREÇÃO |  | 3 | 2.8 |  | 1 | 8.4 | [9 empty] | maior
[5 empty] | 2 | 4.9 |  | 1 | 9.8 | [9 empty] | maior
[5 empty] | 2 | 1.5 |  | 1 | 3 | [9 empty] | maior
|  |  | SECRETARIA |  | 3 | 2.85 |  | 1 | 8.55 | [9 empty] | maior
[5 empty] | 2 | 4.85 |  | 1 | 9.7 | [9 empty] | maior
[5 empty] | 2 | 1.54 |  | 1 | 3.08 | [9 empty] | maior
|  |  | SALA 03 |  | 3 | 8.4 |  | 1 | 25.2 | [9 empty] | maior
[5 empty] | 2 | 6.4 |  | 1 | 12.8 | [9 empty] | maior
|  |  | SALA 04 |  | 3 | 5.55 |  | 1 | 16.65 | [9 empty] | maior
[5 empty] | 2 | 6.4 |  | 1 | 12.8 | [9 empty] | maior
|  |  | HALL DE ENTRADA |  | 2 | 6.4 |  | 2.5 | 32 | [9 empty] | maior
[5 empty] | 2 | 1 |  | 2.5 | 5 | [9 empty] | maior
[5 empty] | 2 | 2 |  | 3 | 12 | [9 empty] | maior
|  |  | CÔMODO |  | 2 | 5.55 |  | 1 | 11.1 | [9 empty] | maior
[5 empty] | 2 | 6.4 |  | 1 | 12.8 | [9 empty] | maior
|  |  | SALA O5 |  | 2 | 4.1 |  | 1 | 8.2 | [9 empty] | maior
[5 empty] | 2 | 6.4 |  | 1 | 12.8 | [9 empty] | maior
|  |  | SALA 06 |  | 2 | 4.15 |  | 1 | 8.3 | [9 empty] | maior
[5 empty] | 2 | 6.4 |  | 1 | 12.8 | [9 empty] | maior
|  |  | RAMPA |  | 2 | 6.6 |  | 2 | 26.4 | [9 empty] | maior
|  |  | SALA 07 |  | 2 | 8.4 |  | 1 | 16.8 | [9 empty] | maior
[5 empty] | 3 | 6.4 |  | 1 | 19.2 | [9 empty] | maior
|  |  | CIRCULAÇÃO |  |  | 32.65 |  | 2 | 65.3 | [9 empty] | maior
[5 empty] | 3 | 2 |  | 2 | 12 | [9 empty] | maior
[6 empty] | 12.7 |  | 2 | 25.4 | [9 empty] | maior
[6 empty] | 13.75 |  | 2 | 27.5 | [9 empty] | maior
|  |  | RAMPA |  | 3 | 3.06 |  | 2 | 18.36 | [9 empty] | maior
[6 empty] | 5 |  | 3 | 15 | [9 empty] | maior
|  |  | BIBLIOTECA |  | 2 | 7.3 |  | 1 | 14.6 | [9 empty] | maior
[5 empty] | 2 | 4.35 |  | 1 | 8.7 | [9 empty] | maior
[5 empty] | 2 | 0.3 |  | 1 | 0.6 | [9 empty] | maior
[6 empty] | 0.9 |  | 1 | 0.9 | [9 empty] | maior
|  |  | SALA 11 |  | 2 | 5.93 |  | 1 | 11.86 | [9 empty] | maior
[5 empty] | 2 | 7.94 |  | 1 | 15.88 | [9 empty] | maior
|  |  | SALA 10 |  | 2 | 5.93 |  | 1 | 11.86 | [9 empty] | maior
[5 empty] | 2 | 8.14 |  | 1 | 16.28 | [9 empty] | maior
|  |  | SALA 09 |  | 2 | 8.17 |  | 1 | 16.34 | [9 empty] | maior
[5 empty] | 2 | 5.93 |  | 1 | 11.86 | [9 empty] | maior
|  |  | SALA 08 |  | 2 | 7.94 |  | 1 | 15.88 | [9 empty] | maior
[5 empty] | 3 | 5.93 |  | 1 | 17.79 | [9 empty] | maior
|  |  | FUNDOS LATERAL |  |  | 11 |  | 4 | 44 | [9 empty] | maior
|  |  | FUNDOS |  |  | 35.35 |  | 7 | 247.45 | [9 empty] | maior
|  |  | REFEITÓRIO |  | 2 | 10.98 |  | 1 | 21.96 | [9 empty] | maior
[5 empty] | 2 | 5.85 |  | 1 | 11.7 | [9 empty] | maior
|  |  | DEPÓSITO |  | 2 | 1.4 |  | 1 | 2.8 | [9 empty] | maior
[5 empty] | 2 | 1.9 |  | 1 | 3.8 | [9 empty] | maior
|  |  | DESPENSA |  | 2 | 1.9 |  | 1 | 3.8 | [9 empty] | maior
[5 empty] | 2 | 2.35 |  | 1 | 4.7 | [9 empty] | maior
|  |  | SALA 12 |  | 2 | 8.15 |  | 1 | 16.3 | [9 empty] | maior
[5 empty] | 2 | 5.85 |  | 1 | 11.7 | [9 empty] | maior
|  |  | SALA 13 |  | 2 | 5.85 |  | 1 | 11.7 | [9 empty] | maior
[5 empty] | 2 | 7.9 |  | 1 | 15.8 | [9 empty] | maior
|  |  | DEPÓSITO |  | 2 | 4.2 |  | 1 | 8.4 | [9 empty] | maior
[5 empty] | 2 | 5.5 |  | 1 | 11 | [9 empty] | maior
|  |  | PILARES |  | 18 | 0.25 |  | 1.3 | 5.85 | [9 empty] | maior
[5 empty] | 18 | 0.25 |  | 1.3 | 5.85 | [9 empty] | maior
[5 empty] | 18 | 0.25 |  | 1.3 | 5.85 | [9 empty] | maior
[5 empty] | 18 | 0.25 |  | 1.3 | 5.85 | [9 empty] | maior
[5 empty] | 3 | 0.15 |  | 1.3 | 0.59 | [9 empty] | maior
[5 empty] | 3 | 0.15 |  | 1.3 | 0.59 | [9 empty] | maior
[5 empty] | 3 | 0.15 |  | 1.3 | 0.59 | [9 empty] | maior
[5 empty] | 3 | 0.15 |  | 1.3 | 0.59 | [9 empty] | maior
[5 empty] | 3 | 0.3 |  | 1.3 | 1.17 | [9 empty] | maior
[5 empty] | 3 | 0.3 |  | 1.3 | 1.17 | [9 empty] | maior
[5 empty] | 3 | 0.3 |  | 1.3 | 1.17 | [9 empty] | maior
[5 empty] | 3 | 0.3 |  | 1.3 | 1.17 | [9 empty] | maior
maior
[8 empty] | Total Item 3.5.4 | 1140.57 | [9 empty] | maior
maior
3.5.5 | SINAPI | 88488 | APLICAÇÃO MANUAL DE PINTURA COM TINTA LÁTEX ACRÍLICA EM TETO, DUAS DEMÃOS. AF_06/2014 | m² | [5 empty] | 854.23 | 16.43 | 20.79 | 17759.44 | 17.25 | 20.79 | 17759.44 |  |  | ok
maior
|  |  | SALA 01 |  |  | 4.6 | 5.85 |  | 26.91 | [9 empty] | maior
|  |  | SALA 02 |  |  | 5.18 | 4.3 |  | 22.27 | [9 empty] | maior
|  |  | SALA DE INFORMATICA |  |  | 4.23 | 6.4 |  | 27.07 | [9 empty] | maior
|  |  | SALA DOS PROFESSORES |  |  | 4.28 | 4 |  | 17.12 | [9 empty] | maior
|  |  | DEPÓSITO |  |  | 1.95 | 4 |  | 7.8 | [9 empty] | maior
|  |  | DIREÇÃO |  |  | 2.84 | 4.91 |  | 13.94 | [9 empty] | maior
[6 empty] | 1.5 | 1 |  | 1.5 | [9 empty] | maior
|  |  | W.C. |  |  | 1.33 | 1.73 |  | 2.3 | [9 empty] | maior
|  |  | SECRETARIA |  |  | 2.85 | 4.85 |  | 13.82 | [9 empty] | maior
[6 empty] | 1.54 | 1.33 |  | 2.05 | [9 empty] | maior
|  |  | W.C. |  |  | 1.38 | 1.35 |  | 1.86 | [9 empty] | maior
|  |  | SALA 03 |  |  | 8.4 | 6.4 |  | 53.76 | [9 empty] | maior
|  |  | SALA 04 |  |  | 5.5 | 6.4 |  | 35.2 | [9 empty] | maior
|  |  | CÔMODO |  |  | 5.55 | 6.4 |  | 35.52 | [9 empty] | maior
|  |  | SALA 05 |  |  | 4.1 | 6.4 |  | 26.24 | [9 empty] | maior
|  |  | SALA 06 |  |  | 4.13 | 6.4 |  | 26.43 | [9 empty] | maior
|  |  | W.C. MASC |  |  | 3.82 | 6.34 |  | 24.22 | [9 empty] | maior
|  |  | W.C. FEM |  |  | 3.82 | 6.34 |  | 24.22 | [9 empty] | maior
|  |  | SALA 07 |  |  | 6.41 | 8.38 |  | 53.72 | [9 empty] | maior
|  |  | BIBLIOTECA / W.C'S |  |  | 4.35 | 8.66 |  | 37.67 | [9 empty] | maior
|  |  | SALA 11 |  |  | 7.94 | 5.93 |  | 47.08 | [9 empty] | maior
|  |  | SALA 10 |  |  | 8.14 | 5.93 |  | 48.27 | [9 empty] | maior
|  |  | SALA 09 |  |  | 8.15 | 5.93 |  | 48.33 | [9 empty] | maior
|  |  | SALA 08 |  |  | 7.94 | 5.93 |  | 47.08 | [9 empty] | maior
|  |  | REFEITÓRIO |  |  | 10.98 | 5.85 |  | 64.23 | [9 empty] | maior
[6 empty] | 1.15 | 1.9 |  | 2.19 | [9 empty] | maior
|  |  | COZINHA |  |  | 5.08 | 3.8 |  | 19.3 | [9 empty] | maior
|  |  | DEPÓSITO |  |  | 1.4 | 1.9 |  | 2.66 | [9 empty] | maior
|  |  | DESPENSA |  |  | 2.35 | 1.9 |  | 4.47 | [9 empty] | maior
|  |  | SALA 12 |  |  | 8.15 | 5.85 |  | 47.68 | [9 empty] | maior
|  |  | SALA 13 |  |  | 7.9 | 5.85 |  | 46.22 | [9 empty] | maior
|  |  | DEPÓSITO |  |  | 4.2 | 5.5 |  | 23.1 | [9 empty] | maior
maior
[8 empty] | Total Item 3.5.5 | 854.23 | [9 empty] | maior
maior
3.5.6 | SINAPI | 88484 | APLICAÇÃO DE FUNDO SELADOR ACRÍLICO EM TETO, UMA DEMÃO. AF_06/2014 | m² | [5 empty] | 854.23 | 3.12 | 3.95 | 3374.2 | 3.3 | 3.98 | 3399.83 |  |  | ok
maior
|  |  | SALA 01 |  |  | 4.6 | 5.85 |  | 26.91 | [9 empty] | maior
|  |  | SALA 02 |  |  | 5.18 | 4.3 |  | 22.27 | [9 empty] | maior
|  |  | SALA DE INFORMATICA |  |  | 4.23 | 6.4 |  | 27.07 | [9 empty] | maior
|  |  | SALA DOS PROFESSORES |  |  | 4.28 | 4 |  | 17.12 | [9 empty] | maior
|  |  | DEPÓSITO |  |  | 1.95 | 4 |  | 7.8 | [9 empty] | maior
|  |  | DIREÇÃO |  |  | 2.84 | 4.91 |  | 13.94 | [9 empty] | maior
[6 empty] | 1.5 | 1 |  | 1.5 | [9 empty] | maior
|  |  | W.C. |  |  | 1.33 | 1.73 |  | 2.3 | [9 empty] | maior
|  |  | SECRETARIA |  |  | 2.85 | 4.85 |  | 13.82 | [9 empty] | maior
[6 empty] | 1.54 | 1.33 |  | 2.05 | [9 empty] | maior
|  |  | W.C. |  |  | 1.38 | 1.35 |  | 1.86 | [9 empty] | maior
|  |  | SALA 03 |  |  | 8.4 | 6.4 |  | 53.76 | [9 empty] | maior
|  |  | SALA 04 |  |  | 5.5 | 6.4 |  | 35.2 | [9 empty] | maior
|  |  | CÔMODO |  |  | 5.55 | 6.4 |  | 35.52 | [9 empty] | maior
|  |  | SALA 05 |  |  | 4.1 | 6.4 |  | 26.24 | [9 empty] | maior
|  |  | SALA 06 |  |  | 4.13 | 6.4 |  | 26.43 | [9 empty] | maior
|  |  | W.C. MASC |  |  | 3.82 | 6.34 |  | 24.22 | [9 empty] | maior
|  |  | W.C. FEM |  |  | 3.82 | 6.34 |  | 24.22 | [9 empty] | maior
|  |  | SALA 07 |  |  | 6.41 | 8.38 |  | 53.72 | [9 empty] | maior
|  |  | BIBLIOTECA / W.C'S |  |  | 4.35 | 8.66 |  | 37.67 | [9 empty] | maior
|  |  | SALA 11 |  |  | 7.94 | 5.93 |  | 47.08 | [9 empty] | maior
|  |  | SALA 10 |  |  | 8.14 | 5.93 |  | 48.27 | [9 empty] | maior
|  |  | SALA 09 |  |  | 8.15 | 5.93 |  | 48.33 | [9 empty] | maior
|  |  | SALA 08 |  |  | 7.94 | 5.93 |  | 47.08 | [9 empty] | maior
|  |  | REFEITÓRIO |  |  | 10.98 | 5.85 |  | 64.23 | [9 empty] | maior
[6 empty] | 1.15 | 1.9 |  | 2.19 | [9 empty] | maior
|  |  | COZINHA |  |  | 5.08 | 3.8 |  | 19.3 | [9 empty] | maior
|  |  | DEPÓSITO |  |  | 1.4 | 1.9 |  | 2.66 | [9 empty] | maior
|  |  | DESPENSA |  |  | 2.35 | 1.9 |  | 4.47 | [9 empty] | maior
|  |  | SALA 12 |  |  | 8.15 | 5.85 |  | 47.68 | [9 empty] | maior
|  |  | SALA 13 |  |  | 7.9 | 5.85 |  | 46.22 | [9 empty] | maior
|  |  | DEPÓSITO |  |  | 4.2 | 5.5 |  | 23.1 | [9 empty] | maior
maior
[8 empty] | Total Item 3.5.6 | 854.23 | [9 empty] | maior
maior
3.5.7 | SINAPI | 88496 | APLICAÇÃO E LIXAMENTO DE MASSA LÁTEX EM TETO, DUAS DEMÃOS. AF_06/2014 | m² | [5 empty] | 854.23 | 23.65 | 29.92 | 25558.56 | 25.89 | 31.2 | 26651.97 |  |  | ok
maior
|  |  | SALA 01 |  |  | 4.6 | 5.85 |  | 26.91 | [9 empty] | maior
|  |  | SALA 02 |  |  | 5.18 | 4.3 |  | 22.27 | [9 empty] | maior
|  |  | SALA DE INFORMATICA |  |  | 4.23 | 6.4 |  | 27.07 | [9 empty] | maior
|  |  | SALA DOS PROFESSORES |  |  | 4.28 | 4 |  | 17.12 | [9 empty] | maior
|  |  | DEPÓSITO |  |  | 1.95 | 4 |  | 7.8 | [9 empty] | maior
|  |  | DIREÇÃO |  |  | 2.84 | 4.91 |  | 13.94 | [9 empty] | maior
[6 empty] | 1.5 | 1 |  | 1.5 | [9 empty] | maior
|  |  | W.C. |  |  | 1.33 | 1.73 |  | 2.3 | [9 empty] | maior
|  |  | SECRETARIA |  |  | 2.85 | 4.85 |  | 13.82 | [9 empty] | maior
[6 empty] | 1.54 | 1.33 |  | 2.05 | [9 empty] | maior
|  |  | W.C. |  |  | 1.38 | 1.35 |  | 1.86 | [9 empty] | maior
|  |  | SALA 03 |  |  | 8.4 | 6.4 |  | 53.76 | [9 empty] | maior
|  |  | SALA 04 |  |  | 5.5 | 6.4 |  | 35.2 | [9 empty] | maior
|  |  | CÔMODO |  |  | 5.55 | 6.4 |  | 35.52 | [9 empty] | maior
|  |  | SALA 05 |  |  | 4.1 | 6.4 |  | 26.24 | [9 empty] | maior
|  |  | SALA 06 |  |  | 4.13 | 6.4 |  | 26.43 | [9 empty] | maior
|  |  | W.C. MASC |  |  | 3.82 | 6.34 |  | 24.22 | [9 empty] | maior
|  |  | W.C. FEM |  |  | 3.82 | 6.34 |  | 24.22 | [9 empty] | maior
|  |  | SALA 07 |  |  | 6.41 | 8.38 |  | 53.72 | [9 empty] | maior
|  |  | BIBLIOTECA / W.C'S |  |  | 4.35 | 8.66 |  | 37.67 | [9 empty] | maior
|  |  | SALA 11 |  |  | 7.94 | 5.93 |  | 47.08 | [9 empty] | maior
|  |  | SALA 10 |  |  | 8.14 | 5.93 |  | 48.27 | [9 empty] | maior
|  |  | SALA 09 |  |  | 8.15 | 5.93 |  | 48.33 | [9 empty] | maior
|  |  | SALA 08 |  |  | 7.94 | 5.93 |  | 47.08 | [9 empty] | maior
|  |  | REFEITÓRIO |  |  | 10.98 | 5.85 |  | 64.23 | [9 empty] | maior
[6 empty] | 1.15 | 1.9 |  | 2.19 | [9 empty] | maior
|  |  | COZINHA |  |  | 5.08 | 3.8 |  | 19.3 | [9 empty] | maior
|  |  | DEPÓSITO |  |  | 1.4 | 1.9 |  | 2.66 | [9 empty] | maior
|  |  | DESPENSA |  |  | 2.35 | 1.9 |  | 4.47 | [9 empty] | maior
|  |  | SALA 12 |  |  | 8.15 | 5.85 |  | 47.68 | [9 empty] | maior
|  |  | SALA 13 |  |  | 7.9 | 5.85 |  | 46.22 | [9 empty] | maior
|  |  | DEPÓSITO |  |  | 4.2 | 5.5 |  | 23.1 | [9 empty] | maior
maior
[8 empty] | Total Item 3.5.7 | 854.23 | [9 empty] | maior
maior
3.5.8 | EMLURB | 16.04.090 | PINTURA COM ESMALTE SINTETICO EM ESQUADRIA DE FERRO, DUAS DEMAOS, SEM RASPAGEM E SEM APARELHAMENTO. | m² | [5 empty] | 6.6 | 17.35 | 21.95 | 144.87 | 18.97 | 22.86 | 150.87 |  |  | ok
maior
|  |  | Portão Entrada |  |  | 2.2 |  | 3 | 6.6 | [9 empty] | maior
maior
[8 empty] | Total Item 3.5.8 | 6.6 | [9 empty] | maior
maior
3.5.9 | SEINFRA | C2668 | VERNIZ ACRÍLICO EM PAREDES DE CONCRETO - 2 DEMÃOS | m² | [5 empty] | 318.67 | 10.9 | 13.79 | 4394.45 | 11.45 | 13.8 | 4397.64 |  |  | ok
|  |  | Pintura Externa | [15 empty] | maior
|  |  | FACHADA LATERAL |  |  | 24.23 |  | 2.5 | 60.58 | [9 empty] | maior
[6 empty] | 6.2 |  | 1.4 | 8.68 | [9 empty] | maior
[6 empty] | 10.1 |  | 2.35 | 23.74 | [9 empty] | maior
[6 empty] | 8.6 |  | 1.75 | 15.05 | [9 empty] | maior
[6 empty] | 12 |  | 2 | 24 | [9 empty] | maior
|  |  | FACHADA FUNDOS |  |  | 33 |  | 3.4 | 112.2 | [9 empty] | maior
[6 empty] | 2.7 |  | 3.45 | 9.32 | [9 empty] | maior
[6 empty] | 4.7 |  | 3.9 | 18.33 | [9 empty] | maior
|  |  | MURETA DA ENTRADA |  |  | 1.3 |  | 0.8 | 1.04 | [9 empty] | maior
[6 empty] | 27.1 |  | 0.8 | 21.68 | [9 empty] | maior
[6 empty] | 1.5 |  | 0.8 | 1.2 | [9 empty] | maior
[6 empty] | 19.63 |  | 0.8 | 15.7 | [9 empty] | maior
|  |  | ENTRADA |  |  | 4.4 |  | 0.5 | 2.2 | [9 empty] | maior
[6 empty] | 2.3 |  | 2.15 | 4.95 | [9 empty] | maior
maior
[8 empty] | Total item 3.5.9 | 318.67 | [9 empty] | maior
maior
3.5.10 | SINAPI | 96135 | APLICAÇÃO MANUAL DE MASSA ACRÍLICA EM PAREDES EXTERNAS DE CASAS, DUAS DEMÃOS. AF_05/2017 | m² | [5 empty] | 318.67 | 22.37 | 28.3 | 9018.36 | 24.15 | 29.1 | 9273.29 |  |  | ok
|  |  | Pintura Externa | [15 empty] | maior
|  |  | FACHADA LATERAL |  |  | 24.23 |  | 2.5 | 60.58 | [9 empty] | maior
[6 empty] | 6.2 |  | 1.4 | 8.68 | [9 empty] | maior
[6 empty] | 10.1 |  | 2.35 | 23.74 | [9 empty] | maior
[6 empty] | 8.6 |  | 1.75 | 15.05 | [9 empty] | maior
[6 empty] | 12 |  | 2 | 24 | [9 empty] | maior
|  |  | FACHADA FUNDOS |  |  | 33 |  | 3.4 | 112.2 | [9 empty] | maior
[6 empty] | 2.7 |  | 3.45 | 9.32 | [9 empty] | maior
[6 empty] | 4.7 |  | 3.9 | 18.33 | [9 empty] | maior
|  |  | MURETA DA ENTRADA |  |  | 1.3 |  | 0.8 | 1.04 | [9 empty] | maior
[6 empty] | 27.1 |  | 0.8 | 21.68 | [9 empty] | maior
[6 empty] | 1.5 |  | 0.8 | 1.2 | [9 empty] | maior
[6 empty] | 19.63 |  | 0.8 | 15.7 | [9 empty] | maior
|  |  | ENTRADA |  |  | 4.4 |  | 0.5 | 2.2 | [9 empty] | maior
[6 empty] | 2.3 |  | 2.15 | 4.95 | [9 empty] | maior
maior
[8 empty] | Total item 3.5.10 | 318.67 | [9 empty] | maior
maior
3.6 |  |  | PAREDES E REVESTIMENTOS | [9 empty] | #REF! |  |  | #REF! |  |  | maior
maior
3.6.1 | SINAPI | 103328 | ALVENARIA DE VEDAÇÃO DE BLOCOS CERÂMICOS FURADOS NA HORIZONTAL DE 9X19X19 CM (ESPESSURA 9 CM) E ARGAMASSA DE ASSENTAMENTO COM PREPARO EM BETONEIRA. AF_12/2021 | m² | [5 empty] | 41.27 | 72.62 | 91.89 | 3792.3 | 78.57 | 94.68 | 3907.44 |  |  | ok
|  |  | HALL DE ENTRADA | [15 empty] | maior
|  |  | PAREDE |  |  | 2.15 |  | 4 | 8.6 | [9 empty] | maior
[6 empty] | 4.6 |  | 0.75 | 3.45 | [9 empty] | maior
|  |  | RAMPA |  | 2 | 4.1 |  | 0.8 | 6.56 | [9 empty] | maior
[5 empty] | 2 | 1 |  | 0.8 | 1.6 | [9 empty] | maior
[5 empty] | 2 | 3.9 |  | 0.8 | 6.24 | [9 empty] | maior
[5 empty] | 2 | 1 |  | 0.8 | 1.6 | [9 empty] | maior
|  |  | PATAMAR DA RAMPA |  | 2 | 1.2 |  | 0.55 | 1.32 | [9 empty] | maior
[5 empty] | 2 | 2 |  | 0.55 | 2.2 | [9 empty] | maior
|  |  | PATAMAR INICIAL |  | 2 | 1 |  | 1.05 | 2.1 | [9 empty] | maior
[5 empty] | 2 | 2.45 |  | 1.05 | 5.15 | [9 empty] | maior
|  |  | ESCADA |  | 2 | 2.45 |  | 0.5 | 2.45 | [9 empty] | maior
maior
[8 empty] | Total item 3.6.1 | 41.27 | [9 empty] | maior
maior
3.6.2 | SINAPI | 87879 | CHAPISCO APLICADO EM ALVENARIAS E ESTRUTURAS DE CONCRETO INTERNAS, COM COLHER DE PEDREIRO. ARGAMASSA TRAÇO 1:3 COM PREPARO EM BETONEIRA 400L. AF_06/2014 | m² | [5 empty] | 82.53 | 3.89 | 4.92 | 406.04 | 4.14 | 4.99 | 411.82 |  |  | ok
|  |  | HALL DE ENTRADA | [15 empty] | maior
|  |  | PAREDE |  | 2 | 2.15 |  | 4 | 17.2 | [9 empty] | maior
[5 empty] | 2 | 4.6 |  | 0.75 | 6.9 | [9 empty] | maior
|  |  | RAMPA |  | 4 | 4.1 |  | 0.8 | 13.12 | [9 empty] | maior
[5 empty] | 4 | 1 |  | 0.8 | 3.2 | [9 empty] | maior
[5 empty] | 4 | 3.9 |  | 0.8 | 12.48 | [9 empty] | maior
[5 empty] | 4 | 1 |  | 0.8 | 3.2 | [9 empty] | maior
|  |  | PATAMAR DA RAMPA |  | 4 | 1.2 |  | 0.55 | 2.64 | [9 empty] | maior
[5 empty] | 4 | 2 |  | 0.55 | 4.4 | [9 empty] | maior
|  |  | PATAMAR INICIAL |  | 4 | 1 |  | 1.05 | 4.2 | [9 empty] | maior
[5 empty] | 4 | 2.45 |  | 1.05 | 10.29 | [9 empty] | maior
|  |  | ESCADA |  | 4 | 2.45 |  | 0.5 | 4.9 | [9 empty] | maior
maior
[8 empty] | Total item 3.6.2 | 82.53 | [9 empty] | maior
maior
3.6.3 | SINAPI | 87547 | MASSA ÚNICA, PARA RECEBIMENTO DE PINTURA, EM ARGAMASSA TRAÇO 1:2:8, PREPARO MECÂNICO COM BETONEIRA 400L, APLICADA MANUALMENTE EM FACES INTERNAS DE PAREDES, ESPESSURA DE 10MM, COM EXECUÇÃO DE TALISCAS. AF_06/2014 | m² | [5 empty] | 82.53 | 23.53 | 29.77 | 2456.91 | 25.01 | 30.14 | 2487.45 |  |  | ok
|  |  | HALL DE ENTRADA | [15 empty] | maior
|  |  | PAREDE |  | 2 | 2.15 |  | 4 | 17.2 | [9 empty] | maior
[5 empty] | 2 | 4.6 |  | 0.75 | 6.9 | [9 empty] | maior
|  |  | RAMPA |  | 4 | 4.1 |  | 0.8 | 13.12 | [9 empty] | maior
[5 empty] | 4 | 1 |  | 0.8 | 3.2 | [9 empty] | maior
[5 empty] | 4 | 3.9 |  | 0.8 | 12.48 | [9 empty] | maior
[5 empty] | 4 | 1 |  | 0.8 | 3.2 | [9 empty] | maior
|  |  | PATAMAR DA RAMPA |  | 4 | 1.2 |  | 0.55 | 2.64 | [9 empty] | maior
[5 empty] | 4 | 2 |  | 0.55 | 4.4 | [9 empty] | maior
|  |  | PATAMAR INICIAL |  | 4 | 1 |  | 1.05 | 4.2 | [9 empty] | maior
[5 empty] | 4 | 2.45 |  | 1.05 | 10.29 | [9 empty] | maior
|  |  | ESCADA |  | 4 | 2.45 |  | 0.5 | 4.9 | [9 empty] | maior
maior
[8 empty] | Total item 3.6.3 | 82.53 | [9 empty] | maior
maior
3.6.4 | COMPOSIÇÃO | 004 | REVESTIMENTO CERÂMICO PARA PAREDES INTERNAS COM PLACAS TIPO ESMALTADA EXTRA DE DIMENSÕES 45X45 CM APLICADAS EM AMBIENTES DE ÁREA MAIOR QUE 5 M² A MEIA ALTURA DAS PAREDES. AF_06/2014 | m² | [5 empty] | 1502.8 | #REF! | #REF! | #REF! | #REF! | #REF! | #REF! |  |  | #REF!
|  |  | SALA 01 |  | 2 | 4.9 |  | 1.5 | 14.7 | [9 empty] | maior
[6 empty] | 1.54 |  | 1.5 | 2.31 | [9 empty] | maior
[5 empty] | 2 | 5.85 |  | 1.5 | 17.55 | [9 empty] | maior
|  |  | SALA 02 |  | 3 | 5.18 |  | 1.5 | 23.31 | [9 empty] | maior
[5 empty] | 2 | 4.3 |  | 1.5 | 12.9 | [9 empty] | maior
|  |  | SALA DE INFORMÁTICA |  | 3 | 4.25 |  | 1.5 | 19.13 | [9 empty] | maior
[5 empty] | 2 | 6.4 |  | 1.5 | 19.2 | [9 empty] | maior
|  |  | SALA DOS PROFESSORES |  | 4 | 4 |  | 1.5 | 24 | [9 empty] | maior
[5 empty] | 2 | 6.4 |  | 1.5 | 19.2 | [9 empty] | maior
|  |  | DIREÇÃO |  | 3 | 2.8 |  | 1.5 | 12.6 | [9 empty] | maior
[5 empty] | 2 | 4.9 |  | 1.5 | 14.7 | [9 empty] | maior
[5 empty] | 2 | 1.5 |  | 1.5 | 4.5 | [9 empty] | maior
|  |  | SECRETARIA |  | 3 | 2.85 |  | 1.5 | 12.83 | [9 empty] | maior
[5 empty] | 2 | 4.85 |  | 1.5 | 14.55 | [9 empty] | maior
[5 empty] | 2 | 1.54 |  | 1.5 | 4.62 | [9 empty] | maior
|  |  | SALA 03 |  | 3 | 8.4 |  | 1.5 | 37.8 | [9 empty] | maior
[5 empty] | 2 | 6.4 |  | 1.5 | 19.2 | [9 empty] | maior
|  |  | SALA 04 |  | 3 | 5.55 |  | 1.5 | 24.98 | [9 empty] | maior
[5 empty] | 2 | 6.4 |  | 1.5 | 19.2 | [9 empty] | maior
|  |  | HALL DE ENTRADA |  | 2 | 6.4 |  | 1.5 | 19.2 | [9 empty] | maior
[5 empty] | 2 | 1 |  | 1.5 | 3 | [9 empty] | maior
[5 empty] | 2 | 2 |  | 1.5 | 6 | [9 empty] | maior
|  |  | CÔMODO |  | 2 | 5.55 |  | 1.5 | 16.65 | [9 empty] | maior
[5 empty] | 2 | 6.4 |  | 1.5 | 19.2 | [9 empty] | maior
|  |  | SALA O5 |  | 2 | 4.1 |  | 1.5 | 12.3 | [9 empty] | maior
[5 empty] | 2 | 6.4 |  | 1.5 | 19.2 | [9 empty] | maior
|  |  | SALA 06 |  | 2 | 4.15 |  | 1.5 | 12.45 | [9 empty] | maior
[5 empty] | 2 | 6.4 |  | 1.5 | 19.2 | [9 empty] | maior
|  |  | RAMPA |  | 2 | 6.6 |  | 1.5 | 19.8 | [9 empty] | maior
|  |  | SALA 07 |  | 2 | 8.4 |  | 1.5 | 25.2 | [9 empty] | maior
[5 empty] | 3 | 6.4 |  | 1.5 | 28.8 | [9 empty] | maior
|  |  | CIRCULAÇÃO |  |  | 32.65 |  | 1.5 | 48.98 | [9 empty] | maior
[5 empty] | 3 | 2 |  | 1.5 | 9 | [9 empty] | maior
[6 empty] | 12.7 |  | 1.5 | 19.05 | [9 empty] | maior
[6 empty] | 13.75 |  | 1.5 | 20.63 | [9 empty] | maior
|  |  | RAMPA |  | 3 | 3.06 |  | 1.5 | 13.77 | [9 empty] | maior
[6 empty] | 5 |  | 1.5 | 7.5 | [9 empty] | maior
|  |  | BIBLIOTECA |  | 2 | 7.3 |  | 1.5 | 21.9 | [9 empty] | maior
[5 empty] | 2 | 4.35 |  | 1.5 | 13.05 | [9 empty] | maior
[5 empty] | 2 | 0.3 |  | 1.5 | 0.9 | [9 empty] | maior
[6 empty] | 0.9 |  | 1.5 | 1.35 | [9 empty] | maior
|  |  | SALA 11 |  | 2 | 5.93 |  | 1.5 | 17.79 | [9 empty] | maior
[5 empty] | 2 | 7.94 |  | 1.5 | 23.82 | [9 empty] | maior
|  |  | SALA 10 |  | 2 | 5.93 |  | 1.5 | 17.79 | [9 empty] | maior
[5 empty] | 2 | 8.14 |  | 1.5 | 24.42 | [9 empty] | maior
|  |  | SALA 09 |  | 2 | 8.17 |  | 1.5 | 24.51 | [9 empty] | maior
[5 empty] | 2 | 5.93 |  | 1.5 | 17.79 | [9 empty] | maior
|  |  | SALA 08 |  | 2 | 7.94 |  | 1.5 | 23.82 | [9 empty] | maior
[5 empty] | 3 | 5.93 |  | 1.5 | 26.69 | [9 empty] | maior
|  |  | FUNDOS LATERAL |  |  | 11 |  | 1.5 | 16.5 | [9 empty] | maior
|  |  | FUNDOS |  |  | 35.35 |  | 1.5 | 53.03 | [9 empty] | maior
|  |  | REFEITÓRIO |  | 2 | 10.98 |  | 1.5 | 32.94 | [9 empty] | maior
[5 empty] | 2 | 5.85 |  | 1.5 | 17.55 | [9 empty] | maior
|  |  | DEPÓSITO |  | 2 | 1.4 |  | 1.5 | 4.2 | [9 empty] | maior
[5 empty] | 2 | 1.9 |  | 1.5 | 5.7 | [9 empty] | maior
|  |  | DESPENSA |  | 2 | 1.9 |  | 1.5 | 5.7 | [9 empty] | maior
[5 empty] | 2 | 2.35 |  | 1.5 | 7.05 | [9 empty] | maior
|  |  | SALA 12 |  | 2 | 8.15 |  | 1.5 | 24.45 | [9 empty] | maior
[5 empty] | 2 | 5.85 |  | 1.5 | 17.55 | [9 empty] | maior
|  |  | SALA 13 |  | 2 | 5.85 |  | 1.5 | 17.55 | [9 empty] | maior
[5 empty] | 2 | 7.9 |  | 1.5 | 23.7 | [9 empty] | maior
|  |  | DEPÓSITO |  | 2 | 4.2 |  | 1.5 | 12.6 | [9 empty] | maior
[5 empty] | 2 | 5.5 |  | 1.5 | 16.5 | [9 empty] | maior
|  |  | COZINHA |  | 2 | 5.05 |  | 3 | 30.3 | [9 empty] | maior
[5 empty] | 2 | 3.8 |  | 3 | 22.8 | [9 empty] | maior
|  |  | W.C.'S |  | 2 | 1.73 |  | 3 | 10.38 | [9 empty] | maior
[5 empty] | 2 | 1.33 |  | 3 | 7.98 | [9 empty] | maior
[5 empty] | 2 | 1.35 |  | 3 | 8.1 | [9 empty] | maior
[5 empty] | 2 | 1.38 |  | 3 | 8.28 | [9 empty] | maior
[5 empty] | 4 | 1.53 |  | 3 | 18.36 | [9 empty] | maior
[5 empty] | 4 | 1.2 |  | 3 | 14.4 | [9 empty] | maior
|  |  | W.C. MASC |  | 2 | 1.83 |  | 3 | 10.98 | [9 empty] | maior
[5 empty] | 2 | 2.04 |  | 3 | 12.24 | [9 empty] | maior
[5 empty] | 2 | 1.85 |  | 3 | 11.1 | [9 empty] | maior
[5 empty] | 2 | 2.2 |  | 3 | 13.2 | [9 empty] | maior
[6 empty] | 3.82 |  | 3 | 11.46 | [9 empty] | maior
[5 empty] | 2 | 1 |  | 3 | 6 | [9 empty] | maior
[6 empty] | 2 |  | 3 | 6 | [9 empty] | maior
[5 empty] | 4 | 3.16 |  | 1.8 | 22.75 | [9 empty] | maior
[5 empty] | 12 | 1.24 |  | 1.8 | 26.78 | [9 empty] | maior
|  |  | W.C. FEM |  | 2 | 1.83 |  | 3 | 10.98 | [9 empty] | maior
[5 empty] | 2 | 2.04 |  | 3 | 12.24 | [9 empty] | maior
[5 empty] | 2 | 1.85 |  | 3 | 11.1 | [9 empty] | maior
[5 empty] | 2 | 2.2 |  | 3 | 13.2 | [9 empty] | maior
[6 empty] | 3.82 |  | 3 | 11.46 | [9 empty] | maior
[5 empty] | 2 | 1 |  | 3 | 6 | [9 empty] | maior
[6 empty] | 2 |  | 3 | 6 | [9 empty] | maior
[5 empty] | 4 | 3.16 |  | 1.8 | 22.75 | [9 empty] | maior
[5 empty] | 12 | 1.24 |  | 1.8 | 26.78 | [9 empty] | maior
|  |  | PILARES |  | 18 | 0.25 |  | 1.5 | 6.75 | [9 empty] | maior
[5 empty] | 18 | 0.25 |  | 1.5 | 6.75 | [9 empty] | maior
[5 empty] | 18 | 0.25 |  | 1.5 | 6.75 | [9 empty] | maior
[5 empty] | 18 | 0.25 |  | 1.5 | 6.75 | [9 empty] | maior
[5 empty] | 3 | 0.15 |  | 1.5 | 0.68 | [9 empty] | maior
[5 empty] | 3 | 0.15 |  | 1.5 | 0.68 | [9 empty] | maior
[5 empty] | 3 | 0.15 |  | 1.5 | 0.68 | [9 empty] | maior
[5 empty] | 3 | 0.15 |  | 1.5 | 0.68 | [9 empty] | maior
[5 empty] | 3 | 0.3 |  | 1.5 | 1.35 | [9 empty] | maior
[5 empty] | 3 | 0.3 |  | 1.5 | 1.35 | [9 empty] | maior
[5 empty] | 3 | 0.3 |  | 1.5 | 1.35 | [9 empty] | maior
[5 empty] | 3 | 0.3 |  | 1.5 | 1.35 | [9 empty] | maior
maior
[8 empty] | Total Item 3.6.4 | 1502.8 | [9 empty] | maior
maior
3.6.5 | COMPOSIÇÃO | 003 | REVESTIMENTO CERÂMICO PARA PAREDE, 10 X 10 CM, ELIZABETH, LINHA LUX CARDINAL, APLICADO COM ARGAMASSA INDUSTRIALIZADA AC-II, REJUNTADO, EXCLUSIVE REGULARIZAÇÃO DE BASE OU EMBOÇO - REV 04 | m² | [5 empty] | 152.17 | #REF! | #REF! | #REF! | #REF! | #REF! | #REF! |  |  | #REF!
|  |  | SALA 01 |  | 2 | 4.9 |  | 0.2 | 1.96 | [9 empty] | maior
[6 empty] | 1.54 |  | 0.2 | 0.31 | [9 empty] | maior
[5 empty] | 2 | 5.85 |  | 0.2 | 2.34 | [9 empty] | maior
|  |  | SALA 02 |  | 3 | 5.18 |  | 0.2 | 3.11 | [9 empty] | maior
[5 empty] | 2 | 4.3 |  | 0.2 | 1.72 | [9 empty] | maior
|  |  | SALA DE INFORMÁTICA |  | 3 | 4.25 |  | 0.2 | 2.55 | [9 empty] | maior
[5 empty] | 2 | 6.4 |  | 0.2 | 2.56 | [9 empty] | maior
|  |  | SALA DOS PROFESSORES |  | 4 | 4 |  | 0.2 | 3.2 | [9 empty] | maior
[5 empty] | 2 | 6.4 |  | 0.2 | 2.56 | [9 empty] | maior
|  |  | DIREÇÃO |  | 3 | 2.8 |  | 0.2 | 1.68 | [9 empty] | maior
[5 empty] | 2 | 4.9 |  | 0.2 | 1.96 | [9 empty] | maior
[5 empty] | 2 | 1.5 |  | 0.2 | 0.6 | [9 empty] | maior
|  |  | SECRETARIA |  | 3 | 2.85 |  | 0.2 | 1.71 | [9 empty] | maior
[5 empty] | 2 | 4.85 |  | 0.2 | 1.94 | [9 empty] | maior
[5 empty] | 2 | 1.54 |  | 0.2 | 0.62 | [9 empty] | maior
|  |  | SALA 03 |  | 3 | 8.4 |  | 0.2 | 5.04 | [9 empty] | maior
[5 empty] | 2 | 6.4 |  | 0.2 | 2.56 | [9 empty] | maior
|  |  | SALA 04 |  | 3 | 5.55 |  | 0.2 | 3.33 | [9 empty] | maior
[5 empty] | 2 | 6.4 |  | 0.2 | 2.56 | [9 empty] | maior
|  |  | HALL DE ENTRADA |  | 2 | 6.4 |  | 0.2 | 2.56 | [9 empty] | maior
[5 empty] | 2 | 1 |  | 0.2 | 0.4 | [9 empty] | maior
[5 empty] | 2 | 2 |  | 0.2 | 0.8 | [9 empty] | maior
|  |  | CÔMODO |  | 2 | 5.55 |  | 0.2 | 2.22 | [9 empty] | maior
[5 empty] | 2 | 6.4 |  | 0.2 | 2.56 | [9 empty] | maior
|  |  | SALA O5 |  | 2 | 4.1 |  | 0.2 | 1.64 | [9 empty] | maior
[5 empty] | 2 | 6.4 |  | 0.2 | 2.56 | [9 empty] | maior
|  |  | SALA 06 |  | 2 | 4.15 |  | 0.2 | 1.66 | [9 empty] | maior
[5 empty] | 2 | 6.4 |  | 0.2 | 2.56 | [9 empty] | maior
|  |  | RAMPA |  | 2 | 6.6 |  | 0.2 | 2.64 | [9 empty] | maior
|  |  | SALA 07 |  | 2 | 8.4 |  | 0.2 | 3.36 | [9 empty] | maior
[5 empty] | 3 | 6.4 |  | 0.2 | 3.84 | [9 empty] | maior
|  |  | CIRCULAÇÃO |  |  | 32.65 |  | 0.2 | 6.53 | [9 empty] | maior
[5 empty] | 3 | 2 |  | 0.2 | 1.2 | [9 empty] | maior
[6 empty] | 12.7 |  | 0.2 | 2.54 | [9 empty] | maior
[6 empty] | 13.75 |  | 0.2 | 2.75 | [9 empty] | maior
|  |  | RAMPA |  | 3 | 3.06 |  | 0.2 | 1.84 | [9 empty] | maior
[6 empty] | 5 |  | 0.2 | 1 | [9 empty] | maior
|  |  | BIBLIOTECA |  | 2 | 7.3 |  | 0.2 | 2.92 | [9 empty] | maior
[5 empty] | 2 | 4.35 |  | 0.2 | 1.74 | [9 empty] | maior
[5 empty] | 2 | 0.3 |  | 0.2 | 0.12 | [9 empty] | maior
[6 empty] | 0.9 |  | 0.2 | 0.18 | [9 empty] | maior
|  |  | SALA 11 |  | 2 | 5.93 |  | 0.2 | 2.37 | [9 empty] | maior
[5 empty] | 2 | 7.94 |  | 0.2 | 3.18 | [9 empty] | maior
|  |  | SALA 10 |  | 2 | 5.93 |  | 0.2 | 2.37 | [9 empty] | maior
[5 empty] | 2 | 8.14 |  | 0.2 | 3.26 | [9 empty] | maior
|  |  | SALA 09 |  | 2 | 8.17 |  | 0.2 | 3.27 | [9 empty] | maior
[5 empty] | 2 | 5.93 |  | 0.2 | 2.37 | [9 empty] | maior
|  |  | SALA 08 |  | 2 | 7.94 |  | 0.2 | 3.18 | [9 empty] | maior
[5 empty] | 3 | 5.93 |  | 0.2 | 3.56 | [9 empty] | maior
|  |  | FUNDOS LATERAL |  |  | 11 |  | 0.2 | 2.2 | [9 empty] | maior
|  |  | FUNDOS |  |  | 35.35 |  | 0.2 | 7.07 | [9 empty] | maior
|  |  | REFEITÓRIO |  | 2 | 10.98 |  | 0.2 | 4.39 | [9 empty] | maior
[5 empty] | 2 | 5.85 |  | 0.2 | 2.34 | [9 empty] | maior
|  |  | DEPÓSITO |  | 2 | 1.4 |  | 0.2 | 0.56 | [9 empty] | maior
[5 empty] | 2 | 1.9 |  | 0.2 | 0.76 | [9 empty] | maior
|  |  | DESPENSA |  | 2 | 1.9 |  | 0.2 | 0.76 | [9 empty] | maior
[5 empty] | 2 | 2.35 |  | 0.2 | 0.94 | [9 empty] | maior
|  |  | SALA 12 |  | 2 | 8.15 |  | 0.2 | 3.26 | [9 empty] | maior
[5 empty] | 2 | 5.85 |  | 0.2 | 2.34 | [9 empty] | maior
|  |  | SALA 13 |  | 2 | 5.85 |  | 0.2 | 2.34 | [9 empty] | maior
[5 empty] | 2 | 7.9 |  | 0.2 | 3.16 | [9 empty] | maior
|  |  | DEPÓSITO |  | 2 | 4.2 |  | 0.2 | 1.68 | [9 empty] | maior
[5 empty] | 2 | 5.5 |  | 0.2 | 2.2 | [9 empty] | maior
|  |  | PILARES |  | 18 | 0.25 |  | 0.2 | 0.9 | [9 empty] | maior
[5 empty] | 18 | 0.25 |  | 0.2 | 0.9 | [9 empty] | maior
[5 empty] | 18 | 0.25 |  | 0.2 | 0.9 | [9 empty] | maior
[5 empty] | 18 | 0.25 |  | 0.2 | 0.9 | [9 empty] | maior
[5 empty] | 3 | 0.15 |  | 0.2 | 0.09 | [9 empty] | maior
[5 empty] | 3 | 0.15 |  | 0.2 | 0.09 | [9 empty] | maior
[5 empty] | 3 | 0.15 |  | 0.2 | 0.09 | [9 empty] | maior
[5 empty] | 3 | 0.15 |  | 0.2 | 0.09 | [9 empty] | maior
[5 empty] | 3 | 0.3 |  | 0.2 | 0.18 | [9 empty] | maior
[5 empty] | 3 | 0.3 |  | 0.2 | 0.18 | [9 empty] | maior
[5 empty] | 3 | 0.3 |  | 0.2 | 0.18 | [9 empty] | maior
[5 empty] | 3 | 0.3 |  | 0.2 | 0.18 | [9 empty] | maior
maior
[8 empty] | Total Item 3.6.5 | 152.17 | [9 empty] | maior
maior
3.7 |  |  | PISOS | [9 empty] | 85328.73 |  |  | 83758.88 |  |  | maior
maior
3.7.1 | EMLURB | 13.01.030 | LASTRO DE PISO COM 5,0 CM DE ESPESSURA EM CONCRETO 1 4 8. | m² | [5 empty] | 16.52 | 33.98 | 42.99 | 710.19 | 36.75 | 44.28 | 731.5 |  |  | ok
|  |  | ESCADA |  |  | 1.7 | 2.3 |  | 3.91 | [9 empty] | maior
|  |  | PATAMAR INICIAL |  |  | 0.9 | 2.45 |  | 2.21 | [9 empty] | maior
|  |  | RAMPA |  |  | 4.1 | 1 |  | 4.1 | [9 empty] | maior
[6 empty] | 3.9 | 1 |  | 3.9 | [9 empty] | maior
|  |  | PATAMAR |  |  | 1.2 | 2 |  | 2.4 | [9 empty] | maior
maior
[8 empty] | Total Item 3.7.1 | 16.52 | [9 empty] | maior
maior
3.7.2 | SINAPI | 87250 | REVESTIMENTO CERÂMICO PARA PISO COM PLACAS TIPO ESMALTADA EXTRA DE DIMENSÕES 45X45 CM APLICADA EM AMBIENTES DE ÁREA ENTRE 5 M2 E 10 M2. AF_06/2014 | m² | [5 empty] | 1196.36 | 55.9 | 70.73 | 84618.54 | 57.59 | 69.4 | 83027.38 |  |  | ok
|  |  | SALA 01 |  |  | 4.6 | 5.85 |  | 26.91 | [9 empty] | maior
|  |  | SALA 02 |  |  | 5.18 | 4.3 |  | 22.27 | [9 empty] | maior
|  |  | SALA DE INFORMATICA |  |  | 4.23 | 6.4 |  | 27.07 | [9 empty] | maior
|  |  | SALA DOS PROFESSORES |  |  | 4.28 | 4 |  | 17.12 | [9 empty] | maior
|  |  | DEPÓSITO |  |  | 1.95 | 4 |  | 7.8 | [9 empty] | maior
|  |  | DIREÇÃO |  |  | 2.84 | 4.91 |  | 13.94 | [9 empty] | maior
[6 empty] | 1.5 | 1 |  | 1.5 | [9 empty] | maior
|  |  | W.C. |  |  | 1.33 | 1.73 |  | 2.3 | [9 empty] | maior
|  |  | SECRETARIA |  |  | 2.85 | 4.85 |  | 13.82 | [9 empty] | maior
[6 empty] | 1.54 | 1.33 |  | 2.05 | [9 empty] | maior
|  |  | W.C. |  |  | 1.38 | 1.35 |  | 1.86 | [9 empty] | maior
|  |  | SALA 03 |  |  | 8.4 | 6.4 |  | 53.76 | [9 empty] | maior
|  |  | SALA 04 |  |  | 5.5 | 6.4 |  | 35.2 | [9 empty] | maior
|  |  | CÔMODO |  |  | 5.55 | 6.4 |  | 35.52 | [9 empty] | maior
|  |  | SALA 05 |  |  | 4.1 | 6.4 |  | 26.24 | [9 empty] | maior
|  |  | SALA 06 |  |  | 4.13 | 6.4 |  | 26.43 | [9 empty] | maior
|  |  | W.C. MASC |  |  | 3.82 | 6.34 |  | 24.22 | [9 empty] | maior
|  |  | W.C. FEM |  |  | 3.82 | 6.34 |  | 24.22 | [9 empty] | maior
|  |  | SALA 07 |  |  | 6.41 | 8.38 |  | 53.72 | [9 empty] | maior
|  |  | BIBLIOTECA / W.C'S |  |  | 4.35 | 8.66 |  | 37.67 | [9 empty] | maior
|  |  | SALA 11 |  |  | 7.94 | 5.93 |  | 47.08 | [9 empty] | maior
|  |  | SALA 10 |  |  | 8.14 | 5.93 |  | 48.27 | [9 empty] | maior
|  |  | SALA 09 |  |  | 8.15 | 5.93 |  | 48.33 | [9 empty] | maior
|  |  | SALA 08 |  |  | 7.94 | 5.93 |  | 47.08 | [9 empty] | maior
|  |  | REFEITÓRIO |  |  | 10.98 | 5.85 |  | 64.23 | [9 empty] | maior
[6 empty] | 1.15 | 1.9 |  | 2.19 | [9 empty] | maior
|  |  | COZINHA |  |  | 5.08 | 3.8 |  | 19.3 | [9 empty] | maior
|  |  | DEPÓSITO |  |  | 1.4 | 1.9 |  | 2.66 | [9 empty] | maior
|  |  | DESPENSA |  |  | 2.35 | 1.9 |  | 4.47 | [9 empty] | maior
|  |  | SALA 12 |  |  | 8.15 | 5.85 |  | 47.68 | [9 empty] | maior
|  |  | SALA 13 |  |  | 7.9 | 5.85 |  | 46.22 | [9 empty] | maior
|  |  | DEPÓSITO |  |  | 4.2 | 5.5 |  | 23.1 | [9 empty] | maior
|  |  | CALÇADA |  |  | 40 | 1.6 |  | 64 | [9 empty] | maior
|  |  | HALL |  |  | 5.9 | 6.4 |  | 37.76 | [9 empty] | maior
|  |  | RAMPA |  |  | 3.9 | 6.7 |  | 26.13 | [9 empty] | maior
|  |  | CORREDOR |  |  | 32.65 | 2.2 |  | 71.83 | [9 empty] | maior
|  |  | RAMPA |  | 2 | 2.24 | 3.06 |  | 13.71 | [9 empty] | maior
|  |  | PATAMAR |  |  | 5 | 3.46 |  | 17.3 | [9 empty] | maior
|  |  | CORREDOR DOS FUNDOS |  |  | 35.3 | 2.55 |  | 90.02 | [9 empty] | maior
|  |  | CORREDOR LATERAL |  |  | 8.55 | 2.5 |  | 21.38 | [9 empty] | maior
maior
[8 empty] | Total Item 3.7.2 | 1196.36 | [9 empty] | maior
maior
3.8 |  |  | ESQUADRIAS | [9 empty] | #REF! |  |  | #REF! |  |  | maior
maior
3.8.1 | SINAPI | 90850 | KIT DE PORTA DE MADEIRA PARA PINTURA, SEMI-OCA (LEVE OU MÉDIA), PADRÃO MÉDIO, 90X210CM, ESPESSURA DE 3,5CM, ITENS INCLUSOS: DOBRADIÇAS, MONTAGEM E INSTALAÇÃO DO BATENTE, SEM FECHADURA - FORNECIMENTO E INSTALAÇÃO. AF_12/2019 | und | [5 empty] | 20 | 857.65 | 1085.18 | 21703.6 | 882.62 | 1063.56 | 21271.2 |  | s=om | ok
[5 empty] | 20 |  |  |  | 20 | [9 empty] | maior
maior
[8 empty] | Total Item 3.8.1 | 20 | [9 empty] | maior
maior
3.8.2 | SINAPI | 90849 | KIT DE PORTA DE MADEIRA PARA PINTURA, SEMI-OCA (LEVE OU MÉDIA), PADRÃO MÉDIO, 80X210CM, ESPESSURA DE 3,5CM, ITENS INCLUSOS: DOBRADIÇAS, MONTAGEM E INSTALAÇÃO DO BATENTE, SEM FECHADURA - FORNECIMENTO E INSTALAÇÃO. AF_12/2019 | und | [5 empty] | 6 | 795.39 | 1006.41 | 6038.46 | 819.88 | 987.96 | 5927.76 |  | s=om | ok
[5 empty] | 6 |  |  |  | 6 | [9 empty] | maior
maior
[8 empty] | Total Item 3.8.2 | 6 | [9 empty] | maior
maior
3.8.3 | SINAPI | 91307 | FECHADURA DE EMBUTIR PARA PORTAS INTERNAS, COMPLETA, ACABAMENTO PADRÃO POPULAR, COM EXECUÇÃO DE FURO - FORNECIMENTO E INSTALAÇÃO. AF_12/2019 | und | [5 empty] | 45 | 87.24 | 110.38 | 4967.1 | 89.91 | 108.34 | 4875.3 |  | s=om | ok
[5 empty] | 45 |  |  |  | 45 | [9 empty] | maior
maior
[8 empty] | Total Item 3.8.3 | 45 | [9 empty] | maior
maior
3.8.4 | SINAPI | 94570 | JANELA DE ALUMÍNIO DE CORRER COM 2 FOLHAS PARA VIDROS, COM VIDROS, BATENTE, ACABAMENTO COM ACETATO OU BRILHANTE E FERRAGENS. EXCLUSIVE ALIZA R E CONTRAMARCO. FORNECIMENTO E INSTALAÇÃO. AF_12/2019 | m² | [5 empty] | 55.19 | 257.72 | 326.09 | 17996.9 | 259.59 | 312.81 | 17263.98 |  | s=om | ok
|  |  | FUTURAS JANELAS |  | 6 | 1.45 |  | 0.8 | 6.96 | [9 empty] | maior
[6 empty] | 2.25 |  | 0.8 | 1.8 | [9 empty] | maior
[6 empty] | 2 |  | 2.8 | 5.6 | [9 empty] | maior
[5 empty] | 2 | 1.45 |  | 0.95 | 2.76 | [9 empty] | maior
[6 empty] | 2.45 |  | 0.95 | 2.33 | [9 empty] | maior
[6 empty] | 1.75 |  | 0.95 | 1.66 | [9 empty] | maior
[5 empty] | 2 | 2 |  | 0.8 | 3.2 | [9 empty] | maior
[5 empty] | 2 | 1.4 |  | 0.8 | 2.24 | [9 empty] | maior
[5 empty] | 2 | 1.25 |  | 0.8 | 2 | [9 empty] | maior
[5 empty] | 4 | 1.2 |  | 0.8 | 3.84 | [9 empty] | maior
[5 empty] | 12 | 1.9 |  | 1 | 22.8 | [9 empty] | maior
maior
[8 empty] | Total Item 3.8.4 | 55.19 | [9 empty] | maior
maior
3.8.5 | SEINFRA | C1979 | PORTA EXTERNA DE CEDRO LISA COMPLETA UMA FOLHA (1.00X2.10)m | und | [5 empty] | 7 | 850.68 | 1076.37 | 7534.59 | 872.24 | 1051.05 | 7357.35 |  | s=om | ok
[5 empty] | 7 |  |  |  | 7 | [9 empty] | maior
maior
[8 empty] | Total Item 3.8.5 | 7 | [9 empty] | maior
maior
3.8.6 | COMPOSIÇÃO | 15 | PORTA DE MADEIRA PARA PINTURA, SEMI-OCA (LEVE OU MÉDIA), 90X180CM, ESPESSURA DE 3,5CM, INCLUSO DOBRADIÇAS - FORNECIMENTO E INSTALAÇÃO. AF_12/2019 | und | [5 empty] | 12 | #REF! | #REF! | #REF! | #REF! | #REF! | #REF! |  | s=om | #REF!
|  |  | W.C'S |  | 12 |  |  |  | 12 | [9 empty] | maior
maior
[8 empty] | Total Item 3.8.6 | 12 | [9 empty] | maior
maior
3.8.7 | SINAPI | 100701 | PORTA DE FERRO, DE ABRIR, TIPO GRADE COM CHAPA, COM GUARNIÇÕES. AF_12/2019 | m² | [5 empty] | 6.6 | 552.29 | 698.81 | 4612.14 | 554.15 | 667.75 | 4407.15 |  | s=om | ok
|  |  | ENTRADA |  |  | 2.2 |  | 3 | 6.6 | [9 empty] | maior
maior
[8 empty] | Total Item 3.8.7 | 6.6 | [9 empty] | maior
maior
3.9 |  |  | COBERTA | [9 empty] | #REF! |  |  | #REF! |  |  | maior
maior
3.9.1 | COMPOSIÇÃO | 002 | REVISÃO GERAL DE TELHADOS DE TELHAS FIBROCIMENTO | m² | [5 empty] | 1055.89 | #REF! | #REF! | #REF! | #REF! | #REF! | #REF! |  |  | #REF!
|  |  | TELHADO |  |  | 11.36 | 40 |  | 454.4 | [9 empty] | maior
[6 empty] | 5.35 | 35 |  | 187.25 | [9 empty] | maior
[6 empty] | 40 | 2.2 |  | 88 | [9 empty] | maior
[6 empty] | 7.17 | 45.5 |  | 326.24 | [9 empty] | maior
maior
[8 empty] | Total Item 3.9.1 | 1055.89 | [9 empty] | maior
maior
3.9.2 | COMPOSIÇÃO | 009 | APLICAÇÃO DE LONA PLÁSTICA PARA EXECUÇÃO DE PAVIMENTOS/PISOS DE CONCRETO. | m² | [5 empty] | 1055.89 | #REF! | #REF! | #REF! | #REF! | #REF! | #REF! |  |  | #REF!
|  |  | TELHADO |  |  | 11.36 | 40 |  | 454.4 | [9 empty] | maior
[6 empty] | 5.35 | 35 |  | 187.25 | [9 empty] | maior
[6 empty] | 40 | 2.2 |  | 88 | [9 empty] | maior
[6 empty] | 7.17 | 45.5 |  | 326.24 | [9 empty] | maior
maior
[8 empty] | Total Item 3.9.2 | 1055.89 | [9 empty] | maior
maior
3.9.3 | SINAPI | 92539 | TRAMA DE MADEIRA COMPOSTA POR RIPAS, CAIBROS E TERÇAS PARA TELHADOS DE ATÉ 2 ÁGUAS PARA TELHA DE ENCAIXE DE CERÂMICA OU DE CONCRETO, INCLUSO TRANSPORTE VERTICAL. AF_07/2019 | m² | [5 empty] | 549.08 | 71.26 | 90.17 | 49510.54 | 73.36 | 88.4 | 48538.67 |  |  | ok
|  |  | 50% DO TELHADO / TROCAR SALAS DE FIBROCIMENTO POR COLONIAL |  |  | 10 | 52.5 |  | 525 | [9 empty] | maior
|  |  | NOVA ENTRADA |  |  | 4.15 | 1.3 |  | 5.4 | [9 empty] | maior
[6 empty] | 8.3 | 2.25 |  | 18.68 | [9 empty] | maior
maior
[8 empty] | Total Item 3.9.3 | 549.08 | [9 empty] | maior
maior
3.9.4 | SINAPI | 94201 | TELHAMENTO COM TELHA CERÂMICA CAPA-CANAL, TIPO COLONIAL, COM ATÉ 2 ÁGUAS, INCLUSO TRANSPORTE VERTICAL. AF_07/2019 | m² | [5 empty] | 549.08 | 48.62 | 61.52 | 33779.4 | 50.06 | 60.32 | 33120.5 |  |  | ok
|  |  | 50% DO TELHADO / TROCAR SALAS DE FIBROCIMENTO POR COLONIAL |  |  | 10 | 52.5 |  | 525 | [9 empty] | maior
|  |  | NOVA ENTRADA |  |  | 4.15 | 1.3 |  | 5.4 | [9 empty] | maior
[6 empty] | 8.3 | 2.25 |  | 18.68 | [9 empty] | maior
maior
[8 empty] | Total Item 3.9.4 | 549.08 | [9 empty] | maior
maior
3.10 |  |  | FORRO | [9 empty] | 40874.9 |  |  | 41874.35 |  |  | maior
maior
3.10.1 | SINAPI | 96109 | FORRO EM PLACAS DE GESSO, PARA AMBIENTES RESIDENCIAIS. AF_05/2017_P | m² | [5 empty] | 854.23 | 37.82 | 47.85 | 40874.9 | 40.68 | 49.02 | 41874.35 |  |  | ok
|  |  | SALA 01 |  |  | 4.6 | 5.85 |  | 26.91 | [9 empty] | maior
|  |  | SALA 02 |  |  | 5.18 | 4.3 |  | 22.27 | [9 empty] | maior
|  |  | SALA DE INFORMATICA |  |  | 4.23 | 6.4 |  | 27.07 | [9 empty] | maior
|  |  | SALA DOS PROFESSORES |  |  | 4.28 | 4 |  | 17.12 | [9 empty] | maior
|  |  | DEPÓSITO |  |  | 1.95 | 4 |  | 7.8 | [9 empty] | maior
|  |  | DIREÇÃO |  |  | 2.84 | 4.91 |  | 13.94 | [9 empty] | maior
[6 empty] | 1.5 | 1 |  | 1.5 | [9 empty] | maior
|  |  | W.C. |  |  | 1.33 | 1.73 |  | 2.3 | [9 empty] | maior
|  |  | SECRETARIA |  |  | 2.85 | 4.85 |  | 13.82 | [9 empty] | maior
[6 empty] | 1.54 | 1.33 |  | 2.05 | [9 empty] | maior
|  |  | W.C. |  |  | 1.38 | 1.35 |  | 1.86 | [9 empty] | maior
|  |  | SALA 03 |  |  | 8.4 | 6.4 |  | 53.76 | [9 empty] | maior
|  |  | SALA 04 |  |  | 5.5 | 6.4 |  | 35.2 | [9 empty] | maior
|  |  | CÔMODO |  |  | 5.55 | 6.4 |  | 35.52 | [9 empty] | maior
|  |  | SALA 05 |  |  | 4.1 | 6.4 |  | 26.24 | [9 empty] | maior
|  |  | SALA 06 |  |  | 4.13 | 6.4 |  | 26.43 | [9 empty] | maior
|  |  | W.C. MASC |  |  | 3.82 | 6.34 |  | 24.22 | [9 empty] | maior
|  |  | W.C. FEM |  |  | 3.82 | 6.34 |  | 24.22 | [9 empty] | maior
|  |  | SALA 07 |  |  | 6.41 | 8.38 |  | 53.72 | [9 empty] | maior
|  |  | BIBLIOTECA / W.C'S |  |  | 4.35 | 8.66 |  | 37.67 | [9 empty] | maior
|  |  | SALA 11 |  |  | 7.94 | 5.93 |  | 47.08 | [9 empty] | maior
|  |  | SALA 10 |  |  | 8.14 | 5.93 |  | 48.27 | [9 empty] | maior
|  |  | SALA 09 |  |  | 8.15 | 5.93 |  | 48.33 | [9 empty] | maior
|  |  | SALA 08 |  |  | 7.94 | 5.93 |  | 47.08 | [9 empty] | maior
|  |  | REFEITÓRIO |  |  | 10.98 | 5.85 |  | 64.23 | [9 empty] | maior
[6 empty] | 1.15 | 1.9 |  | 2.19 | [9 empty] | maior
|  |  | COZINHA |  |  | 5.08 | 3.8 |  | 19.3 | [9 empty] | maior
|  |  | DEPÓSITO |  |  | 1.4 | 1.9 |  | 2.66 | [9 empty] | maior
|  |  | DESPENSA |  |  | 2.35 | 1.9 |  | 4.47 | [9 empty] | maior
|  |  | SALA 12 |  |  | 8.15 | 5.85 |  | 47.68 | [9 empty] | maior
|  |  | SALA 13 |  |  | 7.9 | 5.85 |  | 46.22 | [9 empty] | maior
|  |  | DEPÓSITO |  |  | 4.2 | 5.5 |  | 23.1 | [9 empty] | maior
maior
[8 empty] | Total Item 3.10.1 | 854.23 | [9 empty] | maior
maior
3.11 |  |  | INSTALAÇÕES ELÉTRICAS | [9 empty] | #REF! |  |  | #REF! |  |  | maior
maior
3.11.1 | SINAPI | 93654 | DISJUNTOR MONOPOLAR TIPO DIN, CORRENTE NOMINAL DE 16A - FORNECIMENTO E INSTALAÇÃO. AF_10/2020 | Und | [5 empty] | 40 | 13.75 | 17.4 | 696 | 13.96 | 16.82 | 672.8 |  |  | ok
[5 empty] | 40 |  |  |  | 40 | [9 empty] | maior
[8 empty] | Total Item 3.11.1 | 40 | [9 empty] | maior
maior
3.11.2 | SINAPI | 91935 | CABO DE COBRE FLEXÍVEL ISOLADO, 16 MM², ANTI-CHAMA 0,6/1,0 KV, PARA CIRCUITOS TERMINAIS - FORNECIMENTO E INSTALAÇÃO. AF_12/2015 | m | [5 empty] | 620 | 24.44 | 30.92 | 19170.4 | 24.96 | 30.08 | 18649.6 |  |  | ok
[5 empty] | 620 |  |  |  | 620 | [9 empty] | maior
[8 empty] | Total Item 3.11.2 | 620 | [9 empty] | maior
maior
3.11.3 | SINAPI | 91863 | ELETRODUTO RÍGIDO ROSCÁVEL, PVC, DN 25 MM (3/4"), PARA CIRCUITOS TERMINAIS, INSTALADO EM FORRO - FORNECIMENTO E INSTALAÇÃO. AF_12/2015 | m | [5 empty] | 450 | 11.99 | 15.17 | 6826.5 | 12.57 | 15.15 | 6817.5 |  |  | ok
[5 empty] | 450 |  |  |  | 450 | [9 empty] | maior
[8 empty] | Total Item 3.11.3 | 450 | [9 empty] | maior
maior
3.11.4 | SINAPI | 91875 | LUVA PARA ELETRODUTO, PVC, ROSCÁVEL, DN 25 MM (3/4"), PARA CIRCUITOS TERMINAIS, INSTALADA EM FORRO - FORNECIMENTO E INSTALAÇÃO. AF_12/2015 | Und | [5 empty] | 215 | 5.58 | 7.06 | 1517.9 | 6.06 | 7.3 | 1569.5 |  |  | ok
[5 empty] | 215 |  |  |  | 215 | [9 empty] | maior
[8 empty] | Total Item 3.11.4 | 215 | [9 empty] | maior
maior
3.11.5 | SINAPI | 95778 | CONDULETE DE ALUMÍNIO, TIPO C, PARA ELETRODUTO DE AÇO GALVANIZADO DN 2 0 MM (3/4''), APARENTE - FORNECIMENTO E INSTALAÇÃO. AF_11/2016_P | Und | [5 empty] | 258 | 27.56 | 34.87 | 8996.46 | 29.12 | 35.09 | 9053.22 |  |  | ok
[5 empty] | 258 |  |  |  | 258 | [9 empty] | maior
[8 empty] | Total Item 3.11.5 | 258 | [9 empty] | maior
maior
3.11.6 | SINAPI | 96985 | HASTE DE ATERRAMENTO 5/8 PARA SPDA - FORNECIMENTO E INSTALAÇÃO. AF_12/2017 | Und | [5 empty] | 4 | 90.84 | 114.94 | 459.76 | 91.99 | 110.85 | 443.4 |  |  | ok
[5 empty] | 4 |  |  |  | 4 | [9 empty] | maior
[8 empty] | Total Item 3.11.6 | 4 | [9 empty] | maior
maior
3.11.7 | SINAPI | 91890 | CURVA 90 GRAUS PARA ELETRODUTO, PVC, ROSCÁVEL, DN 25 MM (3/4"), PARA CIRCUITOS TERMINAIS, INSTALADA EM FORRO - FORNECIMENTO E INSTALAÇÃO. AF_12/2015 | Und | [5 empty] | 32 | 9.43 | 11.93 | 381.76 | 10.15 | 12.23 | 391.36 |  |  | ok
[5 empty] | 32 |  |  |  | 32 | [9 empty] | maior
[8 empty] | Total Item 3.11.7 | 32 | [9 empty] | maior
maior
3.11.8 | SEINFRA | C4562 | DISPOSITIVO DE PROTEÇÃO CONTRA SURTOS DE TENSÃO - DPS's - 40KA/440V | Und | [5 empty] | 20 | 119.1 | 150.7 | 3014 | 119.1 | 143.52 | 2870.4 |  |  | maior
[5 empty] | 20 |  |  |  | 20 | [9 empty] | maior
[8 empty] | Total Item 3.11.8 | 20 | [9 empty] | maior
maior
3.11.9 | SEINFRA | C4531 | DISJUNTOR DIFERENCIAL DR-80A, 30mA | Und | [5 empty] | 5 | 232.13 | 293.71 | 1468.55 | 234.69 | 282.8 | 1414 |  |  | ok
[5 empty] | 5 |  |  |  | 5 | [9 empty] | maior
[8 empty] | Total Item 3.11.9 | 5 | [9 empty] | maior
maior
3.11.10 | COMPOSIÇÃO | 007 | QUADRO DE DISTRIBUICAO COM BARRAMENTO TRIFASICO, DE EMBUTIR, EM CHAPA DE ACO GALVANIZADO, PARA 28 DISJUNTORES DIN, 100 A, INCLUINDO BARRAMENTO | Und | [5 empty] | 1 | #REF! | #REF! | #REF! | #REF! | #REF! | #REF! |  |  | #REF!
[5 empty] | 1 |  |  |  | 1 | [9 empty] | maior
[8 empty] | Total Item 3.11.10 | 1 | [9 empty] | maior
maior
3.11.11 | SINAPI | 98111 | CAIXA DE INSPEÇÃO PARA ATERRAMENTO, CIRCULAR, EM POLIETILENO, DIÂMETRO INTERNO = 0,3 M. AF_12/2020 | Und | [5 empty] | 3 | 45.34 | 57.37 | 172.11 | 46.09 | 55.54 | 166.62 |  |  | ok
[5 empty] | 3 |  |  |  | 3 | [9 empty] | maior
[8 empty] | Total Item 3.11.11 | 3 | [9 empty] | maior
maior
3.11.12 | SINAPI | 93655 | DISJUNTOR MONOPOLAR TIPO DIN, CORRENTE NOMINAL DE 20A - FORNECIMENTO E INSTALAÇÃO. AF_10/2020 | Und | [5 empty] | 22 | 14.84 | 18.78 | 413.16 | 15.14 | 18.24 | 401.28 |  |  | ok
[5 empty] | 22 |  |  |  | 22 | [9 empty] | maior
[8 empty] | Total Item 3.11.12 | 22 | [9 empty] | maior
maior
maior
3.11.13 | COMPOSIÇÃO | 14 | LUMINÁRIA TIPO CALHA, DE SOBREPOR, COM 2 LÂMPADAS LED DE 18/20 W - FORNECIMENTO E INSTALAÇÃO. | Und | [5 empty] | 163 | #REF! | #REF! | #REF! | #REF! | #REF! | #REF! |  |  | #REF!
[5 empty] | 163 |  |  |  | 163 | [9 empty] | maior
[8 empty] | Total Item 3.11.13 | 163 | [9 empty] | maior
maior
3.11.14 | SINAPI | 101666 | REFLETOR RETANGULAR FECHADO, COM LÂMPADA VAPOR METÁLICO 400 W - FORNEC IMENTO E INSTALAÇÃO. AF_08/2020 | Und | [5 empty] | 2 | 312 | 394.77 | 789.54 | 314.67 | 379.18 | 758.36 |  |  | ok
[5 empty] | 2 |  |  |  | 2 | [9 empty] | maior
[8 empty] | Total Item 3.11.14 | 2 | [9 empty] | maior
maior
3.11.15 | SINAPI | 93141 | PONTO DE TOMADA RESIDENCIAL INCLUINDO TOMADA 10A/250V, CAIXA ELÉTRICA,ELETRODUTO, CABO, RASGO, QUEBRA E CHUMBAMENTO. AF_01/2016 | Und | [5 empty] | 47 | 165.81 | 209.8 | 9860.6 | 176.9 | 213.16 | 10018.52 |  |  | ok
[5 empty] | 47 |  |  |  | 47 | [9 empty] | maior
[8 empty] | Total Item 3.11.15 | 47 | [9 empty] | maior
maior
3.11.16 | SINAPI | 91953 | INTERRUPTOR SIMPLES (1 MÓDULO), 10A/250V, INCLUINDO SUPORTE E PLACA -FORNECIMENTO E INSTALAÇÃO. AF_12/2015 | Und | [5 empty] | 15 | 23.9 | 30.24 | 453.6 | 25.25 | 30.43 | 456.45 |  |  | ok
[5 empty] | 15 |  |  |  | 15 | [9 empty] | maior
[8 empty] | Total Item 3.11.16 | 15 | [9 empty] | maior
maior
3.11.17 | SINAPI | 91959 | INTERRUPTOR SIMPLES (2 MÓDULOS), 10A/250V, INCLUINDO SUPORTE E PLACA -FORNECIMENTO E INSTALAÇÃO. AF_12/2015 | Und | [5 empty] | 19 | 37.89 | 47.94 | 910.86 | 39.99 | 48.19 | 915.61 |  |  | ok
[5 empty] | 19 |  |  |  | 19 | [9 empty] | maior
[8 empty] | Total Item 3.11.17 | 19 | [9 empty] | maior
maior
3.11.18 | SINAPI | 91926 | CABO DE COBRE FLEXÍVEL ISOLADO, 2,5 MM², ANTI-CHAMA 450/750 V, PARA CIRCUITOS TERMINAIS - FORNECIMENTO E INSTALAÇÃO. AF_12/2015 | m | [5 empty] | 2100 | 4.12 | 5.21 | 10941 | 4.25 | 5.12 | 10752 |  |  | ok
[5 empty] | 2100 |  |  |  | 2100 | [9 empty] | maior
[8 empty] | Total Item 3.11.18 | 2100 | [9 empty] | maior
maior
3.11.19 | SINAPI | 93008 | ELETRODUTO RÍGIDO ROSCÁVEL, PVC, DN 50 MM (1 1/2"), PARA REDE ENTERRADA DE DISTRIBUIÇÃO DE ENERGIA ELÉTRICA - FORNECIMENTO E INSTALAÇÃO. AF_12/2021 | m | [5 empty] | 120 | 18.15 | 22.97 | 2756.4 | 18.66 | 22.49 | 2698.8 |  |  | ok
[5 empty] | 120 |  |  |  | 120 | [9 empty] | maior
[8 empty] | Total Item 3.11.19 | 120 | [9 empty] | maior
maior
3.11.20 | SINAPI | 93671 | DISJUNTOR TRIPOLAR TIPO DIN, CORRENTE NOMINAL DE 32A - FORNECIMENTO E INSTALAÇÃO. AF_10/2020 | und | [5 empty] | 10 | 91.52 | 115.8 | 1158 | 92.76 | 111.78 | 1117.8 |  |  | ok
[5 empty] | 10 |  |  |  | 10 | [9 empty] | maior
[8 empty] | Total Item 3.11.20 | 10 | [9 empty] | maior
maior
3.11.21 | SEINFRA | C0467 | BRAÇADEIRA TIPO "D", METÁLICA ATE 2" | und | [5 empty] | 380 | 7.04 | 8.91 | 3385.8 | 7.6 | 9.16 | 3480.8 |  |  | ok
[5 empty] | 380 |  |  |  | 380 | [9 empty] | maior
[8 empty] | Total Item 3.11.21 | 380 | [9 empty] | maior
maior
3.11.22 | SEINFRA | C34832 | TERMINAL OLHAL PARA CABO DE 1,50MM2 À 2,50MM2 | und | [5 empty] | 186 | 7.14 | 9.03 | 1679.58 | 7.56 | 9.11 | 1694.46 |  |  | ok
[5 empty] | 186 |  |  |  | 186 | [9 empty] | maior
[8 empty] | Total Item 3.11.22 | 186 | [9 empty] | maior
maior
3.11.23 | SEINFRA | C2454 | TERMINAL DE PRESSÃO P/ CABOS ATÉ 120MM2 | und | [5 empty] | 120 | 23.34 | 29.53 | 3543.6 | 24.19 | 29.15 | 3498 |  |  | ok
[5 empty] | 120 |  |  |  | 120 | [9 empty] | maior
[8 empty] | Total Item 3.11.23 | 120 | [9 empty] | maior
maior
3.11.24 | SINAPI | 92988 | CABO DE COBRE FLEXÍVEL ISOLADO, 50 MM², ANTI-CHAMA 0,6/1,0 KV, PARA REDE ENTERRADA DE DISTRIBUIÇÃO DE ENERGIA ELÉTRICA - FORNECIMENTO E INSTALAÇÃO. AF_12/2021 | m | [5 empty] | 100 | 58.09 | 73.5 | 7350 | 58.47 | 70.46 | 7046 |  |  | ok
[5 empty] | 100 |  |  |  | 100 | [9 empty] | maior
[8 empty] | Total Item 3.11.24 | 100 | [9 empty] | maior
maior
3.11.25 | SINAPI | 102105 | TRANSFORMADOR DE DISTRIBUIÇÃO, 112,5 KVA, TRIFÁSICO, 60 HZ, CLASSE 15 KV, IMERSO EM ÓLEO MINERAL, INSTALAÇÃO EM POSTE (NÃO INCLUSO SUPORTE) - FORNECIMENTO E INSTALAÇÃO. AF_12/2020 | und | [5 empty] | 1 | 17207.69 | 21772.89 | 21772.89 | 17251.07 | 20787.54 | 20787.54 |  |  | ok
[5 empty] | 1 |  |  |  | 1 | [9 empty] | maior
[8 empty] | Total Item 3.11.25 | 1 | [9 empty] | maior
maior
3.11.26 | SINAPI | 95785 | CONDULETE DE ALUMÍNIO, TIPO E, PARA ELETRODUTO DE AÇO GALVANIZADO DN 32 MM (1 1/4''), APARENTE - FORNECIMENTO E INSTALAÇÃO. AF_11/2016_P | und | [5 empty] | 22 | 37.68 | 47.68 | 1048.96 | 39.39 | 47.46 | 1044.12 |  |  | ok
[5 empty] | 22 |  |  |  | 22 | [9 empty] | maior
[8 empty] | Total Item 3.11.26 | 22 | [9 empty] | maior
maior
3.11.27 | SINAPI | 93013 | LUVA PARA ELETRODUTO, PVC, ROSCÁVEL, DN 50 MM (1 1/2"), PARA REDE ENTERRADA DE DISTRIBUIÇÃO DE ENERGIA ELÉTRICA - FORNECIMENTO E INSTALAÇÃO. AF_12/2021 | und | [5 empty] | 71 | 12.88 | 16.3 | 1157.3 | 13.9 | 16.75 | 1189.25 |  |  | ok
[5 empty] | 71 |  |  |  | 71 | [9 empty] | maior
[8 empty] | Total Item 3.11.27 | 71 | [9 empty] | maior
maior
3.11.28 | SINAPI | 93672 | DISJUNTOR TRIPOLAR TIPO DIN, CORRENTE NOMINAL DE 40A - FORNECIMENTO E INSTALAÇÃO. AF_10/2020 | und | [5 empty] | 5 | 97.19 | 122.97 | 614.85 | 99.04 | 119.34 | 596.7 |  |  | ok
[5 empty] | 5 |  |  |  | 5 | [9 empty] | maior
[8 empty] | Total Item 3.11.28 | 5 | [9 empty] | maior
maior
3.11.29 | SINAPI | 101895 | DISJUNTOR TERMOMAGNÉTICO TRIPOLAR , CORRENTE NOMINAL DE 125A - FORNECIMENTO E INSTALAÇÃO. AF_10/2020 | und | [5 empty] | 1 | 482.09 | 609.99 | 609.99 | 488.1 | 588.16 | 588.16 |  |  | ok
[5 empty] | 1 |  |  |  | 1 | [9 empty] | maior
[8 empty] | Total Item 3.11.29 | 1 | [9 empty] | maior
maior
3.12 |  |  | INSTALAÇÕES HIDROSANITÁRIAS | [9 empty] | 8541.14 |  |  | 8083 |  |  | maior
maior
3.12.1 | SINAPI | 86904 | LAVATÓRIO LOUÇA BRANCA SUSPENSO, 29,5 X 39CM OU EQUIVALENTE, PADRÃO POPULAR - FORNECIMENTO E INSTALAÇÃO. AF_01/2020 | Und | [5 empty] | 6 | 139.27 | 176.22 | 1057.32 | 140.66 | 169.5 | 1017 |  |  | ok
[5 empty] | 6 |  |  |  | 6 | [9 empty] | maior
maior
[8 empty] | Total Item 3.12.1 | 6 | [9 empty] | maior
maior
3.12.2 | SINAPI | 86883 | SIFÃO DO TIPO FLEXÍVEL EM PVC 1 X 1.1/2 - FORNECIMENTO E INSTALAÇÃO. AF_01/2020 | Und | [5 empty] | 8 | 12.18 | 15.41 | 123.28 | 12.46 | 15.01 | 120.08 |  |  | ok
[5 empty] | 8 |  |  |  | 8 | [9 empty] | maior
maior
[8 empty] | Total Item 3.12.2 | 8 | [9 empty] | maior
maior
3.12.3 | SINAPI | 95472 | VASO SANITARIO SIFONADO CONVENCIONAL PARA PCD SEM FURO FRONTAL COM LOUÇA BRANCA SEM ASSENTO, INCLUSO CONJUNTO DE LIGAÇÃO PARA BACIA SANITÁRIA AJUSTÁVEL - FORNECIMENTO E INSTALAÇÃO. AF_01/2020 | Und | [5 empty] | 2 | 695.73 | 880.31 | 1760.62 | 699.85 | 843.32 | 1686.64 |  |  | ok
[5 empty] | 2 |  |  |  | 2 | [9 empty] | maior
maior
[8 empty] | Total Item 3.12.3 | 2 | [9 empty] | maior
maior
3.12.4 | SINAPI | 86906 | TORNEIRA CROMADA DE MESA, 1/2 OU 3/4, PARA LAVATÓRIO, PADRÃO POPULAR- FORNECIMENTO E INSTALAÇÃO. AF_01/2020 | Und | [5 empty] | 8 | 67.06 | 84.85 | 678.8 | 67.36 | 81.17 | 649.36 |  |  | ok
[5 empty] | 8 |  |  |  | 8 | [9 empty] | maior
maior
[8 empty] | Total Item 3.12.4 | 8 | [9 empty] | maior
maior
3.12.5 | EMLURB | 19.07.010 | FORNECIMENTO E ASSENTAMENTO DE BACIA SANITA- RIA DE LOUCA BRANCA, CELITE, LINHA SAVEIRO OU SIMILAR, INCLUSIVE TAMPA E ACESSORIOS CORRES- PONDENTES. | Und | [5 empty] | 16 | 243.08 | 307.57 | 4921.12 | 239.1 | 288.12 | 4609.92 |  |  | maior
[5 empty] | 16 |  |  |  | 16 | [9 empty] | maior
maior
[8 empty] | Total Item 3.12.5 | 16 | [9 empty] | maior
maior
3.13 |  |  | SERVIÇOS DIVERSOS | [9 empty] | #REF! |  |  | #REF! |  |  | maior
maior
3.13.1 | SEINFRA | C1898 | PEÇAS DE APOIO DEFICIENTES C/TUBO INOX P/WC'S | m | [5 empty] | 8 | 225.57 | 285.41 | 2283.28 | 229.12 | 276.09 | 2208.72 |  |  | ok
|  |  | Wc |  | 8 |  |  |  | 8 | [9 empty] | maior
maior
[8 empty] | Total Item 3.13.1 | 8 | [9 empty] | maior
maior
3.13.2 | COMPOSIÇÃO | 005 | CORRIMÃO EM AÇO INOX Ø=1 1/2, DUPLO, H=90CM | m | [5 empty] | 61.85 | #REF! | #REF! | #REF! | #REF! | #REF! | #REF! |  |  | #REF!
|  |  | NOVA RAMPA |  | 3 | 5.1 |  |  | 15.3 | [9 empty] | maior
[6 empty] | 3.87 |  |  | 3.87 | [9 empty] | maior
[6 empty] | 2.02 |  |  | 2.02 | [9 empty] | maior
[5 empty] | 2 | 1.22 |  |  | 2.44 | [9 empty] | maior
|  |  | RAMPA |  | 2 | 6.55 |  |  | 13.1 | [9 empty] | maior
|  |  | RAMPA |  | 4 | 3.3 |  |  | 13.2 | [9 empty] | maior
[6 empty] | 5 |  |  | 5 | [9 empty] | maior
[5 empty] | 2 | 3.46 |  |  | 6.92 | [9 empty] | maior
maior
[8 empty] | Total Item 3.13.2 | 61.85 | [9 empty] | maior
maior
4.0 |  |  | CRECHE ELIZA | [9 empty] | #REF! |  |  | #REF! |  |  | maior
maior
4.1 |  |  | TRABALHOS EM TERRA | [9 empty] | 5109.44 |  |  | 5054.67 |  |  | maior
maior
4.1.1 | EMLURB | 05.01.010 | ESCAVACAO MANUAL EM TERRA ATE 1,50 M DE PROFUNDIDADE, SEM ESCORAMENTO. | m³ | [5 empty] | 9.26 | 31.06 | 39.3 | 363.91 | 34.58 | 41.67 | 385.86 |  |  | ok
|  |  | Paredes das ampliadas |  |  | 3.5 | 0.3 | 0.5 | 0.53 | [9 empty] | maior
[5 empty] | 4 | 7.15 | 0.3 | 0.5 | 4.29 | [9 empty] | maior
[6 empty] | 6.95 | 0.3 | 0.5 | 1.04 | [9 empty] | maior
[6 empty] | 2.35 | 0.3 | 0.5 | 0.35 | [9 empty] | maior
[6 empty] | 3.18 | 0.3 | 0.5 | 0.48 | [9 empty] | maior
[6 empty] | 8.3 | 0.3 | 0.5 | 1.25 | [9 empty] | maior
|  |  | Wc´s |  |  | 3.5 | 0.3 | 0.5 | 0.53 | [9 empty] | maior
[6 empty] | 1.75 | 0.3 | 0.5 | 0.26 | [9 empty] | maior
|  |  | Lavandeira |  |  | 3.5 | 0.3 | 0.5 | 0.53 | [9 empty] | maior
[8 empty] | Total item 4.1.1 | 9.26 | [9 empty] | maior
maior
4.1.2 | SINAPI | 94319 | ATERRO MANUAL DE VALAS COM SOLO ARGILO-ARENOSO E COMPACTAÇÃO MECANIZADA. AF_05/2016 | m³ | [5 empty] | 37.06 | 101.2 | 128.05 | 4745.53 | 104.55 | 125.98 | 4668.81 |  |  | ok
|  |  | Sala de Informática |  |  | 5.6 | 3.5 | 0.4 | 7.84 | [9 empty] | maior
|  |  | Sala de aula 03 e 04 |  |  | 7 | 6.95 | 0.4 | 19.46 | [9 empty] | maior
|  |  | Circulação |  |  | 2.05 | 7.3 | 0.4 | 5.99 | [9 empty] | maior
|  |  | Wc´s |  | 2 | 1.75 | 1.68 | 0.2 | 1.18 | [9 empty] | maior
|  |  | Lavanderia |  |  | 3.5 | 3.7 | 0.2 | 2.59 | [9 empty] | maior
[8 empty] | Total item 4.1.2 | 37.06 | [9 empty] | maior
maior
4.2 |  |  | INFRAESTRUTURA E ESTRUTURA | [9 empty] | 6801.19 |  |  | 6859.01 |  |  | maior
maior
4.2.1 | SINAPI | 97622 | DEMOLIÇÃO DE ALVENARIA DE BLOCO FURADO,DE FORMA MANUAL, SEM REAPROVEITAMENTO. AF_12/2017 | m³ | [5 empty] | 1.52 | 46.4 | 58.71 | 89.23 | 51.57 | 62.14 | 94.45 |  |  | ok
|  |  | Abertura para portas |  | 3 | 0.9 | 0.1 | 2.1 | 0.57 | [9 empty] | maior
|  |  | Muro |  |  | 2.65 | 0.1 | 2.3 | 0.61 | [9 empty] | maior
|  |  | Cama de Alvenaria |  | 4 | 2 | 0.1 | 0.3 | 0.24 | [9 empty] | maior
[5 empty] | 4 | 0.8 | 0.1 | 0.3 | 0.1 | [9 empty] | maior
[8 empty] | Total item 4.2.1 | 1.52 | [9 empty] | maior
maior
4.2.2 | SINAPI | 95241 | LASTRO DE CONCRETO MAGRO, APLICADO EM PISOS, LAJES SOBRE SOLO OU RADIE, ESPESSURA DE 5 CM. AF_07/2016 | m² | [5 empty] | 20.58 | 29 | 36.69 | 755.08 | 30.34 | 36.56 | 752.4 |  |  | ok
|  |  | Paredes das ampliadas |  |  | 3.5 | 0.3 |  | 1.05 | [9 empty] | maior
[5 empty] | 4 | 7.15 | 0.3 |  | 8.58 | [9 empty] | maior
[5 empty] | 2 | 6.95 | 0.3 |  | 4.17 | [9 empty] | maior
[6 empty] | 2.35 | 0.3 |  | 0.71 | [9 empty] | maior
[6 empty] | 3.18 | 0.3 |  | 0.95 | [9 empty] | maior
[6 empty] | 8.3 | 0.3 |  | 2.49 | [9 empty] | maior
|  |  | Wc´s |  |  | 3.5 | 0.3 |  | 1.05 | [9 empty] | maior
[6 empty] | 1.75 | 0.3 |  | 0.53 | [9 empty] | maior
|  |  | Lavandeira |  |  | 3.5 | 0.3 |  | 1.05 | [9 empty] | maior
[8 empty] | Total item 4.2.2 | 20.58 | [9 empty] | maior
maior
4.2.3 | EMLURB | 06.03.143 | CONCRETO ARMADO PRONTO, FCK 25 MPA,CONDICAO A (NBR 12655),LANCADO EM QUALQUER TIPO DE ESTRUTURA E ADENSADO, INCLUSIVE FORMA, ESCORAMENTO E FERRAGEM. | m³ | [5 empty] | 1.93 | 2439.32 | 3086.47 | 5956.88 | 2585.15 | 3115.11 | 6012.16 |  |  | ok
|  |  | Viga Baldrame |  |  | 3.5 | 0.2 | 0.2 | 0.14 | [9 empty] | maior
[5 empty] | 4 | 7.15 | 0.2 | 0.2 | 1.14 | [9 empty] | maior
[5 empty] | 2 | 6.95 | 0.2 | 0.2 | 0.56 | [9 empty] | maior
[6 empty] | 2.35 | 0.2 | 0.2 | 0.09 | [9 empty] | maior
[8 empty] | Total item 4.2.3 | 1.93 | [9 empty] | maior
maior
4.3 |  |  | PINTURA | [9 empty] | 84255.49 |  |  | 85526.71 |  |  | maior
maior
4.3.1 | SINAPI | 102491 | PINTURA DE PISO COM TINTA ACRÍLICA, APLICAÇÃO MANUAL, 2 DEMÃOS, INCLUSO FUNDO PREPARADOR. AF_05/2021 | m² | [5 empty] | 347.69 | 18.11 | 22.91 | 7965.57 | 19.05 | 22.96 | 7982.96 |  |  | ok
|  |  | Pintura Externa | [15 empty] | maior
|  |  | Fachada Lateral Esquerda |  |  | 16.85 |  | 1.7 | 28.65 | [9 empty] | maior
|  |  | Fachada Posterior |  |  | 32.05 |  | 1.7 | 54.49 | [9 empty] | maior
[5 empty] | 2 | 1.85 |  | 1.7 | 6.29 | [9 empty] | maior
|  |  | Fachada Lateral Direita |  |  | 19.65 |  | 1.7 | 33.41 | [9 empty] | maior
|  |  | Muro Frontal |  | 2 | 45.05 |  | 1.7 | 153.17 | [9 empty] | maior
|  |  | Muro lateral esquerdo |  | 2 | 20.21 |  | 1.7 | 68.71 | [9 empty] | maior
|  |  | Muro Posterior |  | 2 | 5.35 |  | 1.7 | 18.19 | [9 empty] | maior
|  |  | Descontos | [15 empty] | maior
|  |  | Porta |  | -1 | 1 |  | 1.7 | -1.7 | [9 empty] | maior
[5 empty] | -1 | 1.95 |  | 1.7 | -3.32 | [9 empty] | maior
|  |  | Gradil |  | -2 | 2 |  | 1.7 | -6.8 | [9 empty] | maior
[5 empty] | -2 | 1 |  | 1.7 | -3.4 | [9 empty] | maior
[8 empty] | Total item 4.3.1 | 347.69 | [9 empty] | maior
maior
4.3.2 | SINAPI | 88489 | APLICAÇÃO MANUAL DE PINTURA COM TINTA LÁTEX ACRÍLICA EM PAREDES, DUAS DEMÃOS. AF_06/2014 | m² | [5 empty] | 759.03 | 14.76 | 18.68 | 14178.68 | 15.38 | 18.53 | 14064.82 |  |  | ok
|  |  | Fachada Frontal |  |  | 32.05 |  | 1.55 | 49.68 | [9 empty] | maior
[5 empty] | 2 | 1.85 |  | 1.55 | 5.74 | [9 empty] | maior
|  |  | Fachada Lateral Esquerda |  |  | 16.85 |  | 2.2 | 37.07 | [9 empty] | maior
|  |  | Fachada Lateral Direita |  |  | 19.65 |  | 2.2 | 43.23 | [9 empty] | maior
|  |  | Fachada Posterior |  |  | 32.05 |  | 1.55 | 49.68 | [9 empty] | maior
|  |  | Muo Frontal |  | 2 | 45.05 |  | 0.6 | 54.06 | [9 empty] | maior
|  |  | Muro Frontal, parte superior |  |  | 45.05 |  | 0.2 | 9.01 | [9 empty] | maior
|  |  | Muro lateral esquerdo |  | 2 | 20.21 |  | 0.6 | 24.25 | [9 empty] | maior
|  |  | Muro lateral esquerdo, parte superior |  |  | 20.21 |  | 0.2 | 4.04 | [9 empty] | maior
|  |  | Muro Posterior |  | 2 | 5.35 |  | 0.6 | 6.42 | [9 empty] | maior
|  |  | Muro Posterior, parte superior |  | 2 | 5.35 |  | 0.2 | 2.14 | [9 empty] | maior
|  |  | Recepção |  |  | 3.35 |  | 1.33 | 4.46 | [9 empty] | maior
[6 empty] | 7.1 |  | 1.33 | 9.44 | [9 empty] | maior
[6 empty] | 3.4 |  | 1.33 | 4.52 | [9 empty] | maior
[6 empty] | 1.65 |  | 1.33 | 2.19 | [9 empty] | maior
[6 empty] | 3.7 |  | 1.33 | 4.92 | [9 empty] | maior
[6 empty] | 1.7 |  | 1.33 | 2.26 | [9 empty] | maior
|  |  | Diretoria |  | 2 | 3.4 |  | 1.33 | 9.04 | [9 empty] | maior
[5 empty] | 2 | 3.35 |  | 1.33 | 8.91 | [9 empty] | maior
|  |  | Secretaria |  |  | 3.4 |  | 1.33 | 4.52 | [9 empty] | maior
[6 empty] | 1.55 |  | 1.33 | 2.06 | [9 empty] | maior
[6 empty] | 1.5 |  | 1.33 | 2 | [9 empty] | maior
[6 empty] | 2 |  | 1.33 | 2.66 | [9 empty] | maior
[6 empty] | 1.85 |  | 1.33 | 2.46 | [9 empty] | maior
[6 empty] | 3.5 |  | 1.33 | 4.66 | [9 empty] | maior
|  |  | Sala de Aula 01 |  | 2 | 7 |  | 1.33 | 18.62 | [9 empty] | maior
[5 empty] | 2 | 6.95 |  | 1.33 | 18.49 | [9 empty] | maior
|  |  | Sala de Aula 02 |  | 2 | 6.95 |  | 1.33 | 18.49 | [9 empty] | maior
[5 empty] | 2 | 7 |  | 1.33 | 18.62 | [9 empty] | maior
|  |  | Sala de Aula 03 |  | 2 | 6.95 |  | 1.33 | 18.49 | [9 empty] | maior
[5 empty] | 2 | 7 |  | 1.33 | 18.62 | [9 empty] | maior
|  |  | Sala de Aula 04 |  | 2 | 6.95 |  | 1.33 | 18.49 | [9 empty] | maior
[5 empty] | 2 | 7 |  | 1.33 | 18.62 | [9 empty] | maior
|  |  | Área de Recreio |  |  | 6.85 |  | 1.33 | 9.11 | [9 empty] | maior
[5 empty] | 2 | 7.1 |  | 1.33 | 18.89 | [9 empty] | maior
[5 empty] | 2 | 0.35 |  | 1.33 | 0.93 | [9 empty] | maior
[5 empty] | 2 | 0.15 |  | 1.33 | 0.4 | [9 empty] | maior
|  |  | Sala de Reunião/Informática |  | 2 | 3.5 |  | 1.33 | 9.31 | [9 empty] | maior
[5 empty] | 2 | 5.6 |  | 1.33 | 14.9 | [9 empty] | maior
|  |  | Lavanderia |  | 2 | 3.7 |  | 1.33 | 9.84 | [9 empty] | maior
[5 empty] | 2 | 3.5 |  | 1.33 | 9.31 | [9 empty] | maior
|  |  | Refeitório |  | 2 | 6.8 |  | 1.33 | 18.09 | [9 empty] | maior
[5 empty] | 2 | 6.95 |  | 1.33 | 18.49 | [9 empty] | maior
|  |  | Depóstio 01 |  | 2 | 3.25 |  | 1.33 | 8.65 | [9 empty] | maior
[5 empty] | 2 | 2.15 |  | 1.33 | 5.72 | [9 empty] | maior
|  |  | Depósito 02 |  | 2 | 1.5 |  | 1.33 | 3.99 | [9 empty] | maior
[5 empty] | 2 | 2 |  | 1.33 | 5.32 | [9 empty] | maior
|  |  | Atendimento |  | 2 | 3.25 |  | 1.33 | 8.65 | [9 empty] | maior
[5 empty] | 2 | 2 |  | 1.33 | 5.32 | [9 empty] | maior
|  |  | Despensa |  | 2 | 1.35 |  | 1.33 | 3.59 | [9 empty] | maior
[5 empty] | 2 | 3.3 |  | 1.33 | 8.78 | [9 empty] | maior
|  |  | DML |  | 2 | 1.9 |  | 1.33 | 5.05 | [9 empty] | maior
[5 empty] | 6 | 1.2 |  | 1.33 | 9.58 | [9 empty] | maior
|  |  | Corredor |  | 2 | 0.8 |  | 1.33 | 2.13 | [9 empty] | maior
[5 empty] | 2 | 5.6 |  | 1.33 | 14.9 | [9 empty] | maior
[5 empty] | 2 | 0.8 |  | 1.33 | 2.13 | [9 empty] | maior
[5 empty] | 2 | 3.45 |  | 1.33 | 9.18 | [9 empty] | maior
|  |  | Circulação |  | 2 | 2 |  | 1.33 | 5.32 | [9 empty] | maior
[5 empty] | 2 | 24.95 |  | 1.33 | 66.37 | [9 empty] | maior
|  |  | Descontos | [15 empty] | maior
|  |  | Janelas |  | -1 | 2 |  | 0.4 | -0.8 | [9 empty] | maior
|  |  | Portas |  | -8 | 0.9 |  | 0.4 | -2.88 | [9 empty] | maior
[5 empty] | -4 | 0.7 |  | 0.4 | -1.12 | [9 empty] | maior
[5 empty] | -2 | 1 |  | 0.4 | -0.8 | [9 empty] | maior
[5 empty] | -4 | 0.8 |  | 0.4 | -1.28 | [9 empty] | maior
[5 empty] | -1 | 0.6 |  | 0.4 | -0.24 | [9 empty] | maior
|  |  | Gradil |  | -1 | 1.95 |  | 0.4 | -0.78 | [9 empty] | maior
[5 empty] | -2 | 2 |  | 0.4 | -1.6 | [9 empty] | maior
[5 empty] | -2 | 1 |  | 0.4 | -0.8 | [9 empty] | maior
|  |  | Vão |  | -3 | 0.8 |  | 0.4 | -0.96 | [9 empty] | maior
[5 empty] | -1 | 1.4 |  | 0.4 | -0.56 | [9 empty] | maior
[5 empty] | -1 | 0.7 |  | 0.4 | -0.28 | [9 empty] | maior
[5 empty] | -1 | 1.7 |  | 0.4 | -0.68 | [9 empty] | maior
[8 empty] | Total item 4.3.2 | 759.03 | [9 empty] | maior
maior
4.3.3 | SINAPI | 88485 | APLICAÇÃO DE FUNDO SELADOR ACRÍLICO EM PAREDES, UMA DEMÃO. AF_06/2014 | m² | [5 empty] | 759.03 | 2.76 | 3.49 | 2649.01 | 2.89 | 3.48 | 2641.42 |  |  | ok
|  |  | Fachada Frontal |  |  | 32.05 |  | 1.55 | 49.68 | [9 empty] | maior
[5 empty] | 2 | 1.85 |  | 1.55 | 5.74 | [9 empty] | maior
|  |  | Fachada Lateral Esquerda |  |  | 16.85 |  | 2.2 | 37.07 | [9 empty] | maior
|  |  | Fachada Lateral Direita |  |  | 19.65 |  | 2.2 | 43.23 | [9 empty] | maior
|  |  | Fachada Posterior |  |  | 32.05 |  | 1.55 | 49.68 | [9 empty] | maior
|  |  | Muo Frontal |  | 2 | 45.05 |  | 0.6 | 54.06 | [9 empty] | maior
|  |  | Muro Frontal, parte superior |  |  | 45.05 |  | 0.2 | 9.01 | [9 empty] | maior
|  |  | Muro lateral esquerdo |  | 2 | 20.21 |  | 0.6 | 24.25 | [9 empty] | maior
|  |  | Muro lateral esquerdo, parte superior |  |  | 20.21 |  | 0.2 | 4.04 | [9 empty] | maior
|  |  | Muro Posterior |  | 2 | 5.35 |  | 0.6 | 6.42 | [9 empty] | maior
|  |  | Muro Posterior, parte superior |  | 2 | 5.35 |  | 0.2 | 2.14 | [9 empty] | maior
|  |  | Recepção |  |  | 3.35 |  | 1.33 | 4.46 | [9 empty] | maior
[6 empty] | 7.1 |  | 1.33 | 9.44 | [9 empty] | maior
[6 empty] | 3.4 |  | 1.33 | 4.52 | [9 empty] | maior
[6 empty] | 1.65 |  | 1.33 | 2.19 | [9 empty] | maior
[6 empty] | 3.7 |  | 1.33 | 4.92 | [9 empty] | maior
[6 empty] | 1.7 |  | 1.33 | 2.26 | [9 empty] | maior
|  |  | Diretoria |  | 2 | 3.4 |  | 1.33 | 9.04 | [9 empty] | maior
[5 empty] | 2 | 3.35 |  | 1.33 | 8.91 | [9 empty] | maior
|  |  | Secretaria |  |  | 3.4 |  | 1.33 | 4.52 | [9 empty] | maior
[6 empty] | 1.55 |  | 1.33 | 2.06 | [9 empty] | maior
[6 empty] | 1.5 |  | 1.33 | 2 | [9 empty] | maior
[6 empty] | 2 |  | 1.33 | 2.66 | [9 empty] | maior
[6 empty] | 1.85 |  | 1.33 | 2.46 | [9 empty] | maior
[6 empty] | 3.5 |  | 1.33 | 4.66 | [9 empty] | maior
|  |  | Sala de Aula 01 |  | 2 | 7 |  | 1.33 | 18.62 | [9 empty] | maior
[5 empty] | 2 | 6.95 |  | 1.33 | 18.49 | [9 empty] | maior
|  |  | Sala de Aula 02 |  | 2 | 6.95 |  | 1.33 | 18.49 | [9 empty] | maior
[5 empty] | 2 | 7 |  | 1.33 | 18.62 | [9 empty] | maior
|  |  | Sala de Aula 03 |  | 2 | 6.95 |  | 1.33 | 18.49 | [9 empty] | maior
[5 empty] | 2 | 7 |  | 1.33 | 18.62 | [9 empty] | maior
|  |  | Sala de Aula 04 |  | 2 | 6.95 |  | 1.33 | 18.49 | [9 empty] | maior
[5 empty] | 2 | 7 |  | 1.33 | 18.62 | [9 empty] | maior
|  |  | Área de Recreio |  |  | 6.85 |  | 1.33 | 9.11 | [9 empty] | maior
[5 empty] | 2 | 7.1 |  | 1.33 | 18.89 | [9 empty] | maior
[5 empty] | 2 | 0.35 |  | 1.33 | 0.93 | [9 empty] | maior
[5 empty] | 2 | 0.15 |  | 1.33 | 0.4 | [9 empty] | maior
|  |  | Sala de Reunião/Informática |  | 2 | 3.5 |  | 1.33 | 9.31 | [9 empty] | maior
[5 empty] | 2 | 5.6 |  | 1.33 | 14.9 | [9 empty] | maior
|  |  | Lavanderia |  | 2 | 3.7 |  | 1.33 | 9.84 | [9 empty] | maior
[5 empty] | 2 | 3.5 |  | 1.33 | 9.31 | [9 empty] | maior
|  |  | Refeitório |  | 2 | 6.8 |  | 1.33 | 18.09 | [9 empty] | maior
[5 empty] | 2 | 6.95 |  | 1.33 | 18.49 | [9 empty] | maior
|  |  | Depóstio 01 |  | 2 | 3.25 |  | 1.33 | 8.65 | [9 empty] | maior
[5 empty] | 2 | 2.15 |  | 1.33 | 5.72 | [9 empty] | maior
|  |  | Depósito 02 |  | 2 | 1.5 |  | 1.33 | 3.99 | [9 empty] | maior
[5 empty] | 2 | 2 |  | 1.33 | 5.32 | [9 empty] | maior
|  |  | Atendimento |  | 2 | 3.25 |  | 1.33 | 8.65 | [9 empty] | maior
[5 empty] | 2 | 2 |  | 1.33 | 5.32 | [9 empty] | maior
|  |  | Despensa |  | 2 | 1.35 |  | 1.33 | 3.59 | [9 empty] | maior
[5 empty] | 2 | 3.3 |  | 1.33 | 8.78 | [9 empty] | maior
|  |  | DML |  | 2 | 1.9 |  | 1.33 | 5.05 | [9 empty] | maior
[5 empty] | 6 | 1.2 |  | 1.33 | 9.58 | [9 empty] | maior
|  |  | Corredor |  | 2 | 0.8 |  | 1.33 | 2.13 | [9 empty] | maior
[5 empty] | 2 | 5.6 |  | 1.33 | 14.9 | [9 empty] | maior
[5 empty] | 2 | 0.8 |  | 1.33 | 2.13 | [9 empty] | maior
[5 empty] | 2 | 3.45 |  | 1.33 | 9.18 | [9 empty] | maior
|  |  | Circulação |  | 2 | 2 |  | 1.33 | 5.32 | [9 empty] | maior
[5 empty] | 2 | 24.95 |  | 1.33 | 66.37 | [9 empty] | maior
|  |  | Descontos | [15 empty] | maior
|  |  | Janelas |  | -1 | 2 |  | 0.4 | -0.8 | [9 empty] | maior
|  |  | Portas |  | -8 | 0.9 |  | 0.4 | -2.88 | [9 empty] | maior
[5 empty] | -4 | 0.7 |  | 0.4 | -1.12 | [9 empty] | maior
[5 empty] | -2 | 1 |  | 0.4 | -0.8 | [9 empty] | maior
[5 empty] | -4 | 0.8 |  | 0.4 | -1.28 | [9 empty] | maior
[5 empty] | -1 | 0.6 |  | 0.4 | -0.24 | [9 empty] | maior
|  |  | Gradil |  | -1 | 1.95 |  | 0.4 | -0.78 | [9 empty] | maior
[5 empty] | -2 | 2 |  | 0.4 | -1.6 | [9 empty] | maior
[5 empty] | -2 | 1 |  | 0.4 | -0.8 | [9 empty] | maior
|  |  | Vão |  | -3 | 0.8 |  | 0.4 | -0.96 | [9 empty] | maior
[5 empty] | -1 | 1.4 |  | 0.4 | -0.56 | [9 empty] | maior
[5 empty] | -1 | 0.7 |  | 0.4 | -0.28 | [9 empty] | maior
[5 empty] | -1 | 1.7 |  | 0.4 | -0.68 | [9 empty] | maior
[8 empty] | Total item 4.3.3 | 759.03 | [9 empty] | maior
maior
4.3.4 | SINAPI | 88497 | APLICAÇÃO E LIXAMENTO DE MASSA LÁTEX EM PAREDES, DUAS DEMÃOS. AF_06/2014 | m² | [5 empty] | 759.03 | 12.96 | 16.4 | 12448.09 | 14 | 16.87 | 12804.83 |  |  | ok
|  |  | Fachada Frontal |  |  | 32.05 |  | 1.55 | 49.68 | [9 empty] | maior
[5 empty] | 2 | 1.85 |  | 1.55 | 5.74 | [9 empty] | maior
|  |  | Fachada Lateral Esquerda |  |  | 16.85 |  | 2.2 | 37.07 | [9 empty] | maior
|  |  | Fachada Lateral Direita |  |  | 19.65 |  | 2.2 | 43.23 | [9 empty] | maior
|  |  | Fachada Posterior |  |  | 32.05 |  | 1.55 | 49.68 | [9 empty] | maior
|  |  | Muo Frontal |  | 2 | 45.05 |  | 0.6 | 54.06 | [9 empty] | maior
|  |  | Muro Frontal, parte superior |  |  | 45.05 |  | 0.2 | 9.01 | [9 empty] | maior
|  |  | Muro lateral esquerdo |  | 2 | 20.21 |  | 0.6 | 24.25 | [9 empty] | maior
|  |  | Muro lateral esquerdo, parte superior |  |  | 20.21 |  | 0.2 | 4.04 | [9 empty] | maior
|  |  | Muro Posterior |  | 2 | 5.35 |  | 0.6 | 6.42 | [9 empty] | maior
|  |  | Muro Posterior, parte superior |  | 2 | 5.35 |  | 0.2 | 2.14 | [9 empty] | maior
|  |  | Recepção |  |  | 3.35 |  | 1.33 | 4.46 | [9 empty] | maior
[6 empty] | 7.1 |  | 1.33 | 9.44 | [9 empty] | maior
[6 empty] | 3.4 |  | 1.33 | 4.52 | [9 empty] | maior
[6 empty] | 1.65 |  | 1.33 | 2.19 | [9 empty] | maior
[6 empty] | 3.7 |  | 1.33 | 4.92 | [9 empty] | maior
[6 empty] | 1.7 |  | 1.33 | 2.26 | [9 empty] | maior
|  |  | Diretoria |  | 2 | 3.4 |  | 1.33 | 9.04 | [9 empty] | maior
[5 empty] | 2 | 3.35 |  | 1.33 | 8.91 | [9 empty] | maior
|  |  | Secretaria |  |  | 3.4 |  | 1.33 | 4.52 | [9 empty] | maior
[6 empty] | 1.55 |  | 1.33 | 2.06 | [9 empty] | maior
[6 empty] | 1.5 |  | 1.33 | 2 | [9 empty] | maior
[6 empty] | 2 |  | 1.33 | 2.66 | [9 empty] | maior
[6 empty] | 1.85 |  | 1.33 | 2.46 | [9 empty] | maior
[6 empty] | 3.5 |  | 1.33 | 4.66 | [9 empty] | maior
|  |  | Sala de Aula 01 |  | 2 | 7 |  | 1.33 | 18.62 | [9 empty] | maior
[5 empty] | 2 | 6.95 |  | 1.33 | 18.49 | [9 empty] | maior
|  |  | Sala de Aula 02 |  | 2 | 6.95 |  | 1.33 | 18.49 | [9 empty] | maior
[5 empty] | 2 | 7 |  | 1.33 | 18.62 | [9 empty] | maior
|  |  | Sala de Aula 03 |  | 2 | 6.95 |  | 1.33 | 18.49 | [9 empty] | maior
[5 empty] | 2 | 7 |  | 1.33 | 18.62 | [9 empty] | maior
|  |  | Sala de Aula 04 |  | 2 | 6.95 |  | 1.33 | 18.49 | [9 empty] | maior
[5 empty] | 2 | 7 |  | 1.33 | 18.62 | [9 empty] | maior
|  |  | Área de Recreio |  |  | 6.85 |  | 1.33 | 9.11 | [9 empty] | maior
[5 empty] | 2 | 7.1 |  | 1.33 | 18.89 | [9 empty] | maior
[5 empty] | 2 | 0.35 |  | 1.33 | 0.93 | [9 empty] | maior
[5 empty] | 2 | 0.15 |  | 1.33 | 0.4 | [9 empty] | maior
|  |  | Sala de Reunião/Informática |  | 2 | 3.5 |  | 1.33 | 9.31 | [9 empty] | maior
[5 empty] | 2 | 5.6 |  | 1.33 | 14.9 | [9 empty] | maior
|  |  | Lavanderia |  | 2 | 3.7 |  | 1.33 | 9.84 | [9 empty] | maior
[5 empty] | 2 | 3.5 |  | 1.33 | 9.31 | [9 empty] | maior
|  |  | Refeitório |  | 2 | 6.8 |  | 1.33 | 18.09 | [9 empty] | maior
[5 empty] | 2 | 6.95 |  | 1.33 | 18.49 | [9 empty] | maior
|  |  | Depóstio 01 |  | 2 | 3.25 |  | 1.33 | 8.65 | [9 empty] | maior
[5 empty] | 2 | 2.15 |  | 1.33 | 5.72 | [9 empty] | maior
|  |  | Depósito 02 |  | 2 | 1.5 |  | 1.33 | 3.99 | [9 empty] | maior
[5 empty] | 2 | 2 |  | 1.33 | 5.32 | [9 empty] | maior
|  |  | Atendimento |  | 2 | 3.25 |  | 1.33 | 8.65 | [9 empty] | maior
[5 empty] | 2 | 2 |  | 1.33 | 5.32 | [9 empty] | maior
|  |  | Despensa |  | 2 | 1.35 |  | 1.33 | 3.59 | [9 empty] | maior
[5 empty] | 2 | 3.3 |  | 1.33 | 8.78 | [9 empty] | maior
|  |  | DML |  | 2 | 1.9 |  | 1.33 | 5.05 | [9 empty] | maior
[5 empty] | 6 | 1.2 |  | 1.33 | 9.58 | [9 empty] | maior
|  |  | Corredor |  | 2 | 0.8 |  | 1.33 | 2.13 | [9 empty] | maior
[5 empty] | 2 | 5.6 |  | 1.33 | 14.9 | [9 empty] | maior
[5 empty] | 2 | 0.8 |  | 1.33 | 2.13 | [9 empty] | maior
[5 empty] | 2 | 3.45 |  | 1.33 | 9.18 | [9 empty] | maior
|  |  | Circulação |  | 2 | 2 |  | 1.33 | 5.32 | [9 empty] | maior
[5 empty] | 2 | 24.95 |  | 1.33 | 66.37 | [9 empty] | maior
|  |  | Descontos | [15 empty] | maior
|  |  | Janelas |  | -1 | 2 |  | 0.4 | -0.8 | [9 empty] | maior
|  |  | Portas |  | -8 | 0.9 |  | 0.4 | -2.88 | [9 empty] | maior
[5 empty] | -4 | 0.7 |  | 0.4 | -1.12 | [9 empty] | maior
[5 empty] | -2 | 1 |  | 0.4 | -0.8 | [9 empty] | maior
[5 empty] | -4 | 0.8 |  | 0.4 | -1.28 | [9 empty] | maior
[5 empty] | -1 | 0.6 |  | 0.4 | -0.24 | [9 empty] | maior
|  |  | Gradil |  | -1 | 1.95 |  | 0.4 | -0.78 | [9 empty] | maior
[5 empty] | -2 | 2 |  | 0.4 | -1.6 | [9 empty] | maior
[5 empty] | -2 | 1 |  | 0.4 | -0.8 | [9 empty] | maior
|  |  | Vão |  | -3 | 0.8 |  | 0.4 | -0.96 | [9 empty] | maior
[5 empty] | -1 | 1.4 |  | 0.4 | -0.56 | [9 empty] | maior
[5 empty] | -1 | 0.7 |  | 0.4 | -0.28 | [9 empty] | maior
[5 empty] | -1 | 1.7 |  | 0.4 | -0.68 | [9 empty] | maior
[8 empty] | Total item 4.3.4 | 759.03 | [9 empty] | maior
maior
4.3.5 | SINAPI | 88488 | APLICAÇÃO MANUAL DE PINTURA COM TINTA LÁTEX ACRÍLICA EM TETO, DUAS DEMÃOS. AF_06/2014 | m² | [5 empty] | 469.84 | 16.46 | 20.83 | 9786.76 | 17.25 | 20.79 | 9767.97 |  |  | ok
|  |  | Recepção |  |  | 3.35 | 3.4 | [11 empty] | maior
[6 empty] | 1.7 | 3.7 |  | 6.29 | [9 empty] | maior
|  |  | Diretoria |  |  | 3.35 | 3.4 |  | 11.39 | [9 empty] | maior
|  |  | Secretaria |  |  | 3.5 | 1.85 |  | 6.48 | [9 empty] | maior
[6 empty] | 1.55 | 2 |  | 3.1 | [9 empty] | maior
|  |  | Wc 01 |  |  | 1.35 | 1.4 |  | 1.89 | [9 empty] | maior
|  |  | Wc 02 |  |  | 1.35 | 1.4 |  | 1.89 | [9 empty] | maior
|  |  | Wc 03 |  |  | 1.35 | 1.85 |  | 2.5 | [9 empty] | maior
|  |  | Sala de Aula 01 |  |  | 7 | 6.95 |  | 48.65 | [9 empty] | maior
|  |  | Sala de Aula 02 |  |  | 7 | 6.95 |  | 48.65 | [9 empty] | maior
|  |  | Sala de Aula 03 |  |  | 7 | 6.95 |  | 48.65 | [9 empty] | maior
|  |  | Sala de Aula 04 |  |  | 7 | 6.95 |  | 48.65 | [9 empty] | maior
|  |  | Área de Recreio |  |  | 6.85 | 7.1 |  | 48.64 | [9 empty] | maior
|  |  | Circulação |  |  | 2.05 | 24.95 |  | 51.15 | [9 empty] | maior
|  |  | Sala de Reunião |  |  | 3.5 | 5.6 |  | 19.6 | [9 empty] | maior
|  |  | Refeitório |  |  | 6.8 | 6.95 |  | 47.26 | [9 empty] | maior
|  |  | Corredor |  | 2 | 0.8 | 5.6 |  | 8.96 | [9 empty] | maior
|  |  | Wc Acessível F. |  |  | 1.67 | 1.75 |  | 2.92 | [9 empty] | maior
|  |  | Wc Acessível M. |  |  | 1.68 | 1.75 |  | 2.94 | [9 empty] | maior
|  |  | Lavanderia |  |  | 3.5 | 3.7 |  | 12.95 | [9 empty] | maior
|  |  | Depósito 01 |  |  | 3.25 | 2.15 |  | 6.99 | [9 empty] | maior
|  |  | Depósito 02 |  |  | 1.5 | 2 |  | 3 | [9 empty] | maior
|  |  | Atendimento |  |  | 3.25 | 2 |  | 6.5 | [9 empty] | maior
|  |  | Cozinha |  |  | 3.4 | 3.3 |  | 11.22 | [9 empty] | maior
|  |  | Despensa |  |  | 1.35 | 3.3 |  | 4.46 | [9 empty] | maior
|  |  | Quarto de Banho |  |  | 2.15 | 3.4 |  | 7.31 | [9 empty] | maior
|  |  | DML |  |  | 1.9 | 1.2 |  | 2.28 | [9 empty] | maior
[6 empty] | 1.2 | 1.2 |  | 1.44 | [9 empty] | maior
|  |  | B.W.C. |  |  | 3.4 | 1.2 |  | 4.08 | [9 empty] | maior
[8 empty] | Total item 4.3.5 | 469.84 | [9 empty] | maior
maior
4.3.6 | SINAPI | 88484 | APLICAÇÃO DE FUNDO SELADOR ACRÍLICO EM TETO, UMA DEMÃO. AF_06/2014 | m² | [5 empty] | 469.84 | 3.12 | 3.95 | 1855.86 | 3.3 | 3.98 | 1869.96 |  |  | ok
|  |  | Recepção |  |  | 3.35 | 3.4 | [11 empty] | maior
[6 empty] | 1.7 | 3.7 |  | 6.29 | [9 empty] | maior
|  |  | Diretoria |  |  | 3.35 | 3.4 |  | 11.39 | [9 empty] | maior
|  |  | Secretaria |  |  | 3.5 | 1.85 |  | 6.48 | [9 empty] | maior
[6 empty] | 1.55 | 2 |  | 3.1 | [9 empty] | maior
|  |  | Wc 01 |  |  | 1.35 | 1.4 |  | 1.89 | [9 empty] | maior
|  |  | Wc 02 |  |  | 1.35 | 1.4 |  | 1.89 | [9 empty] | maior
|  |  | Wc 03 |  |  | 1.35 | 1.85 |  | 2.5 | [9 empty] | maior
|  |  | Sala de Aula 01 |  |  | 7 | 6.95 |  | 48.65 | [9 empty] | maior
|  |  | Sala de Aula 02 |  |  | 7 | 6.95 |  | 48.65 | [9 empty] | maior
|  |  | Sala de Aula 03 |  |  | 7 | 6.95 |  | 48.65 | [9 empty] | maior
|  |  | Sala de Aula 04 |  |  | 7 | 6.95 |  | 48.65 | [9 empty] | maior
|  |  | Área de Recreio |  |  | 6.85 | 7.1 |  | 48.64 | [9 empty] | maior
|  |  | Circulação |  |  | 2.05 | 24.95 |  | 51.15 | [9 empty] | maior
|  |  | Sala de Reunião |  |  | 3.5 | 5.6 |  | 19.6 | [9 empty] | maior
|  |  | Refeitório |  |  | 6.8 | 6.95 |  | 47.26 | [9 empty] | maior
|  |  | Corredor |  | 2 | 0.8 | 5.6 |  | 8.96 | [9 empty] | maior
|  |  | Wc Acessível F. |  |  | 1.67 | 1.75 |  | 2.92 | [9 empty] | maior
|  |  | Wc Acessível M. |  |  | 1.68 | 1.75 |  | 2.94 | [9 empty] | maior
|  |  | Lavanderia |  |  | 3.5 | 3.7 |  | 12.95 | [9 empty] | maior
|  |  | Depósito 01 |  |  | 3.25 | 2.15 |  | 6.99 | [9 empty] | maior
|  |  | Depósito 02 |  |  | 1.5 | 2 |  | 3 | [9 empty] | maior
|  |  | Atendimento |  |  | 3.25 | 2 |  | 6.5 | [9 empty] | maior
|  |  | Cozinha |  |  | 3.4 | 3.3 |  | 11.22 | [9 empty] | maior
|  |  | Despensa |  |  | 1.35 | 3.3 |  | 4.46 | [9 empty] | maior
|  |  | Quarto de Banho |  |  | 2.15 | 3.4 |  | 7.31 | [9 empty] | maior
|  |  | DML |  |  | 1.9 | 1.2 |  | 2.28 | [9 empty] | maior
[6 empty] | 1.2 | 1.2 |  | 1.44 | [9 empty] | maior
|  |  | B.W.C. |  |  | 3.4 | 1.2 |  | 4.08 | [9 empty] | maior
[8 empty] | Total item 4.3.6 | 469.84 | [9 empty] | maior
maior
4.3.7 | SINAPI | 88496 | APLICAÇÃO E LIXAMENTO DE MASSA LÁTEX EM TETO, DUAS DEMÃOS. AF_06/2014 | m² | [5 empty] | 469.84 | 23.65 | 29.92 | 14057.61 | 25.89 | 31.2 | 14659 |  |  | ok
|  |  | Recepção |  |  | 3.35 | 3.4 | [11 empty] | maior
[6 empty] | 1.7 | 3.7 |  | 6.29 | [9 empty] | maior
|  |  | Diretoria |  |  | 3.35 | 3.4 |  | 11.39 | [9 empty] | maior
|  |  | Secretaria |  |  | 3.5 | 1.85 |  | 6.48 | [9 empty] | maior
[6 empty] | 1.55 | 2 |  | 3.1 | [9 empty] | maior
|  |  | Wc 01 |  |  | 1.35 | 1.4 |  | 1.89 | [9 empty] | maior
|  |  | Wc 02 |  |  | 1.35 | 1.4 |  | 1.89 | [9 empty] | maior
|  |  | Wc 03 |  |  | 1.35 | 1.85 |  | 2.5 | [9 empty] | maior
|  |  | Sala de Aula 01 |  |  | 7 | 6.95 |  | 48.65 | [9 empty] | maior
|  |  | Sala de Aula 02 |  |  | 7 | 6.95 |  | 48.65 | [9 empty] | maior
|  |  | Sala de Aula 03 |  |  | 7 | 6.95 |  | 48.65 | [9 empty] | maior
|  |  | Sala de Aula 04 |  |  | 7 | 6.95 |  | 48.65 | [9 empty] | maior
|  |  | Área de Recreio |  |  | 6.85 | 7.1 |  | 48.64 | [9 empty] | maior
|  |  | Circulação |  |  | 2.05 | 24.95 |  | 51.15 | [9 empty] | maior
|  |  | Sala de Reunião |  |  | 3.5 | 5.6 |  | 19.6 | [9 empty] | maior
|  |  | Refeitório |  |  | 6.8 | 6.95 |  | 47.26 | [9 empty] | maior
|  |  | Corredor |  | 2 | 0.8 | 5.6 |  | 8.96 | [9 empty] | maior
|  |  | Wc Acessível F. |  |  | 1.67 | 1.75 |  | 2.92 | [9 empty] | maior
|  |  | Wc Acessível M. |  |  | 1.68 | 1.75 |  | 2.94 | [9 empty] | maior
|  |  | Lavanderia |  |  | 3.5 | 3.7 |  | 12.95 | [9 empty] | maior
|  |  | Depósito 01 |  |  | 3.25 | 2.15 |  | 6.99 | [9 empty] | maior
|  |  | Depósito 02 |  |  | 1.5 | 2 |  | 3 | [9 empty] | maior
|  |  | Atendimento |  |  | 3.25 | 2 |  | 6.5 | [9 empty] | maior
|  |  | Cozinha |  |  | 3.4 | 3.3 |  | 11.22 | [9 empty] | maior
|  |  | Despensa |  |  | 1.35 | 3.3 |  | 4.46 | [9 empty] | maior
|  |  | Quarto de Banho |  |  | 2.15 | 3.4 |  | 7.31 | [9 empty] | maior
|  |  | DML |  |  | 1.9 | 1.2 |  | 2.28 | [9 empty] | maior
[6 empty] | 1.2 | 1.2 |  | 1.44 | [9 empty] | maior
|  |  | B.W.C. |  |  | 3.4 | 1.2 |  | 4.08 | [9 empty] | maior
[8 empty] | Total item 4.3.7 | 469.84 | [9 empty] | maior
maior
4.3.8 | SINAPI | 102219 | PINTURA TINTA DE ACABAMENTO (PIGMENTADA) ESMALTE SINTÉTICO ACETINADO EM MADEIRA, 2 DEMÃOS. AF_01/2021 | m² | [5 empty] | 68.88 | 14.48 | 18.32 | 1261.88 | 15.48 | 18.65 | 1284.61 |  |  | ok
|  |  | Portas |  | 16 | 0.9 |  | 2.1 | 30.24 | [9 empty] | maior
[5 empty] | 16 | 0.8 |  | 2.1 | 26.88 | [9 empty] | maior
[5 empty] | 8 | 0.7 |  | 2.1 | 11.76 | [9 empty] | maior
[8 empty] | Total item 4.3.8 | 68.88 | [9 empty] | maior
maior
4.3.9 | EMLURB | 16.04.100 | PINTURA COM ESMALTE SINTETICO EM ESQUADRIA DE FERRO, DUAS DEMAOS, COM RASPAGEM E APARELHAMENTO COM ZARCAO. | m² | [5 empty] | 14.6 | 31.83 | 40.27 | 587.94 | 34.81 | 41.95 | 612.47 |  |  | ok
|  |  | Portas |  | 2 | 1 |  | 2.1 | 4.2 | [9 empty] | maior
|  |  | Gradil |  |  | 1.95 |  | 2.1 | 4.1 | [9 empty] | maior
[6 empty] | 2 |  | 2.1 | 4.2 | [9 empty] | maior
[6 empty] | 1 |  | 2.1 | 2.1 | [9 empty] | maior
[8 empty] | Total item 4.3.9 | 14.6 | [9 empty] | maior
maior
4.3.10 | SEINFRA | C2668 | VERNIZ ACRÍLICO EM PAREDES DE CONCRETO - 2 DEMÃOS | m² | [5 empty] | 462.44 | 10.9 | 13.79 | 6377.04 | 11.45 | 13.8 | 6381.67 |  |  | ok
|  |  | Pintura Externa | [15 empty] | maior
|  |  | Fachada Frontal |  |  | 32.05 |  | 1.55 | 49.68 | [9 empty] | maior
[5 empty] | 2 | 1.85 |  | 1.55 | 5.74 | [9 empty] | maior
|  |  | Fachada Lateral Esquerda |  |  | 16.85 |  | 2.2 | 37.07 | [9 empty] | maior
|  |  | Fachada Posterior |  |  | 32.05 |  | 1.55 | 49.68 | [9 empty] | maior
[5 empty] | 2 | 1.85 |  | 1.55 | 5.74 | [9 empty] | maior
|  |  | Fachada Lateral Direita |  |  | 19.65 |  | 2.2 | 43.23 | [9 empty] | maior
|  |  | Muo Frontal, parte externa |  |  | 45.05 |  | 2.3 | 103.62 | [9 empty] | maior
|  |  | Muo Frontal, parte interna |  |  | 45.05 |  | 2 | 90.1 | [9 empty] | maior
|  |  | Muo lateral esquerdo, parte externo |  |  | 20.21 |  | 2.3 | 46.48 | [9 empty] | maior
|  |  | Muo lateral esquerdo, parte interna |  |  | 20.21 |  | 2.3 | 46.48 | [9 empty] | maior
|  |  | Descontos | [15 empty] | maior
|  |  | Porta |  | -2 | 1 |  | 0.4 | -0.8 | [9 empty] | maior
[5 empty] | -1 | 1.95 |  | 0.4 | -0.78 | [9 empty] | maior
|  |  | Janela |  | -1 | 2 |  | 0.6 | -1.2 | [9 empty] | maior
|  |  | Gradil |  | -2 | 2 |  | 2.1 | -8.4 | [9 empty] | maior
[5 empty] | -2 | 1 |  | 2.1 | -4.2 | [9 empty] | maior
[8 empty] | Total item 4.3.10 | 462.44 | [9 empty] | maior
maior
4.3.11 | SINAPI | 96135 | APLICAÇÃO MANUAL DE MASSA ACRÍLICA EM PAREDES EXTERNAS DE CASAS, DUAS DEMÃOS. AF_05/2017 | m² | [5 empty] | 462.44 | 22.37 | 28.3 | 13087.05 | 24.15 | 29.1 | 13457 |  |  | ok
|  |  | Pintura Externa | [15 empty] | maior
|  |  | Fachada Frontal |  |  | 32.05 |  | 1.55 | 49.68 | [9 empty] | maior
[5 empty] | 2 | 1.85 |  | 1.55 | 5.74 | [9 empty] | maior
|  |  | Fachada Lateral Esquerda |  |  | 16.85 |  | 2.2 | 37.07 | [9 empty] | maior
|  |  | Fachada Posterior |  |  | 32.05 |  | 1.55 | 49.68 | [9 empty] | maior
[5 empty] | 2 | 1.85 |  | 1.55 | 5.74 | [9 empty] | maior
|  |  | Fachada Lateral Direita |  |  | 19.65 |  | 2.2 | 43.23 | [9 empty] | maior
|  |  | Muo Frontal, parte externa |  |  | 45.05 |  | 2.3 | 103.62 | [9 empty] | maior
|  |  | Muo Frontal, parte interna |  |  | 45.05 |  | 2 | 90.1 | [9 empty] | maior
|  |  | Muo lateral esquerdo, parte externo |  |  | 20.21 |  | 2.3 | 46.48 | [9 empty] | maior
|  |  | Muo lateral esquerdo, parte interna |  |  | 20.21 |  | 2.3 | 46.48 | [9 empty] | maior
|  |  | Descontos | [15 empty] | maior
|  |  | Porta |  | -2 | 1 |  | 0.4 | -0.8 | [9 empty] | maior
[5 empty] | -1 | 1.95 |  | 0.4 | -0.78 | [9 empty] | maior
|  |  | Janela |  | -1 | 2 |  | 0.6 | -1.2 | [9 empty] | maior
|  |  | Gradil |  | -2 | 2 |  | 2.1 | -8.4 | [9 empty] | maior
[5 empty] | -2 | 1 |  | 2.1 | -4.2 | [9 empty] | maior
[8 empty] | Total item 4.3.11 | 462.44 | [9 empty] | maior
maior
4.4 |  |  | PAREDES E REVESTIMENTOS | [9 empty] | #REF! |  |  | #REF! |  |  | maior
maior
4.4.1 | SINAPI | 103317 | ALVENARIA DE VEDAÇÃO DE BLOCOS VAZADOS DE CONCRETO DE 9X19X39 CM (ESPESSURA 9 CM) E ARGAMASSA DE ASSENTAMENTO COM PREPARO MANUAL. AF_12/2021 | m² | [5 empty] | 17.67 | 64.23 | 81.27 | 1436.04 | 67.06 | 80.81 | 1427.91 |  |  | ok
[5 empty] | 4 | 3 |  | 1 | 12 | [9 empty] | maior
[6 empty] | 2.7 |  | 2.1 | 5.67 | [9 empty] | maior
[8 empty] | Total item 4.4.1 | 17.67 | [9 empty] | maior
maior
4.4.2 | COMPOSIÇÃO | 016 | ALVENARIA EM TIJOLO CERAMICO FURADO 9X19X19CM, 1 VEZ (ESPESSURA 19 CM), ASSENTADO EM ARGAMASSA TRACO 1:4, PREPARO MANUAL, JUNTAS DE 1 CM | m² | [5 empty] | 79.05 | #REF! | #REF! | #REF! | #REF! | #REF! | #REF! |  |  | #REF!
|  |  | BASE | [15 empty] | maior
|  |  | Parede da sala de informática |  |  | 3.5 |  | 0.9 | 3.15 | [9 empty] | maior
|  |  | Paredes da sala de aula 03 e 04 |  | 4 | 7.15 |  | 0.9 | 25.74 | [9 empty] | maior
[5 empty] | 2 | 7.75 |  | 0.9 | 13.95 | [9 empty] | maior
[6 empty] | 2.05 |  | 0.9 | 1.85 | [9 empty] | maior
|  |  | Alvenaria entre o muro e as salas |  |  | 2.65 |  | 0.9 | 2.39 | [9 empty] | maior
|  |  | Calçada |  |  | 17.85 |  | 0.9 | 16.07 | [9 empty] | maior
[6 empty] | 8.3 |  | 0.9 | 7.47 | [9 empty] | maior
[6 empty] | 7.2 |  | 0.4 | 2.88 | [9 empty] | maior
|  |  | Wc Acessível |  |  | 3.5 |  | 0.5 | 1.75 | [9 empty] | maior
[6 empty] | 1.75 |  | 0.5 | 0.88 | [9 empty] | maior
|  |  | Lavanderia |  |  | 3.5 |  | 0.5 | 1.75 | [9 empty] | maior
|  |  | Banco do quarto de banho |  |  | 0.3 |  | 0.4 | 0.12 | [9 empty] | maior
[6 empty] | 2.63 |  | 0.4 | 1.05 | [9 empty] | maior
[8 empty] | Total item 4.4.2 | 79.05 | [9 empty] | maior
maior
4.4.3 | SINAPI | 103329 | ALVENARIA DE VEDAÇÃO DE BLOCOS CERÂMICOS FURADOS NA HORIZONTAL DE 9X19X19 CM (ESPESSURA 9 CM) E ARGAMASSA DE ASSENTAMENTO COM PREPARO MANUAL. AF_12/2021 | m² | [5 empty] | 168.43 | 73.31 | 92.76 | 15623.56 | 79.33 | 95.59 | 16100.22 |  |  | ok
|  |  | Parede da sala de informática |  |  | 3.5 |  | 3 | 10.5 | [9 empty] | maior
|  |  | Paredes da sala de aula 03 e 04 |  | 4 | 7.15 |  | 3 | 85.8 | [9 empty] | maior
[5 empty] | 2 | 7.25 |  | 3.73 | 54.09 | [9 empty] | maior
[6 empty] | 2.05 |  | 2.5 | 5.13 | [9 empty] | maior
|  |  | Alvenaria entre o muro e as salas |  |  | 3.15 |  | 2.3 | 7.25 | [9 empty] | maior
|  |  | Wc Acessível |  |  | 3.5 |  | 3 | 10.5 | [9 empty] | maior
[6 empty] | 1.75 |  | 3 | 5.25 | [9 empty] | maior
|  |  | Lavanderia |  |  | 3.5 |  | 3 | 10.5 | [9 empty] | maior
|  |  | Parede no quarto de banho |  |  | 0.8 |  | 3 | 2.4 | [9 empty] | maior
[6 empty] | 1.83 |  | 0.6 | 1.1 | [9 empty] | maior
|  |  | Desconto | [15 empty] | maior
|  |  | Janelas |  | -2 | 0.8 |  | 0.4 | -0.64 | [9 empty] | maior
[5 empty] | -1 | 2 |  | 1 | -2 | [9 empty] | maior
|  |  | Portas |  | -2 | 0.9 |  | 2.1 | -3.78 | [9 empty] | maior
|  |  | Elemento Vazado |  | -4 | 3 |  | 1 | -12 | [9 empty] | maior
[5 empty] | -1 | 2.7 |  | 2.1 | -5.67 | [9 empty] | maior
[8 empty] | Total item 4.4.3 | 168.43 | [9 empty] | maior
maior
4.4.4 | SINAPI | 87879 | CHAPISCO APLICADO EM ALVENARIAS E ESTRUTURAS DE CONCRETO INTERNAS, COM COLHER DE PEDREIRO. ARGAMASSA TRAÇO 1:3 COM PREPARO EM BETONEIRA 400L. AF_06/2014 | m² | [5 empty] | 338.27 | 3.89 | 4.92 | 1664.28 | 4.14 | 4.99 | 1687.96 |  |  | ok
|  |  | Parede da sala de informática |  |  | 3.5 |  | 0.4 | 1.4 | [9 empty] | maior
[5 empty] | 2 | 3.5 |  | 3 | 21 | [9 empty] | maior
|  |  | Paredes da sala de aula 03 e 04 |  | 8 | 7.15 |  | 3 | 171.6 | [9 empty] | maior
[5 empty] | 4 | 7.25 |  | 3.73 | 108.17 | [9 empty] | maior
maior
|  |  | Alvenaria entre o muro e as salas |  | 2 | 2.15 |  | 2.4 | 10.32 | [9 empty] | maior
[5 empty] | 2 | 0.53 |  | 2 | 2.12 | [9 empty] | maior
|  |  | Wc Acessível |  | 2 | 3.5 |  | 3 | 21 | [9 empty] | maior
[5 empty] | 2 | 1.75 |  | 3 | 10.5 | [9 empty] | maior
|  |  | Lavanderia |  | 2 | 3.5 |  | 3 | 21 | [9 empty] | maior
|  |  | Parede no quarto de banho |  |  | 0.8 |  | 3 | 2.4 | [9 empty] | maior
[6 empty] | 0.8 |  | 2.4 | 1.92 | [9 empty] | maior
[6 empty] | 1.83 |  | 0.6 | 1.1 | [9 empty] | maior
|  |  | Descontos | [15 empty] | maior
|  |  | Portas |  | -5 | 0.9 |  | 2.1 | -9.45 | [9 empty] | maior
|  |  | Gradil |  | -2 | 1.95 |  | 2.1 | -8.19 | [9 empty] | maior
|  |  | Janela |  | -2 | 2 |  | 1 | -4 | [9 empty] | maior
[5 empty] | -4 | 0.8 |  | 0.4 | -1.28 | [9 empty] | maior
|  |  | Eelemtno Vazado |  | -2 | 2.7 |  | 2.1 | -11.34 | [9 empty] | maior
[8 empty] | Total item 4.4.4 | 338.27 | [9 empty] | maior
maior
4.4.5 | SINAPI | 87547 | MASSA ÚNICA, PARA RECEBIMENTO DE PINTURA, EM ARGAMASSA TRAÇO 1:2:8, PREPARO MECÂNICO COM BETONEIRA 400L, APLICADA MANUALMENTE EM FACES INTERNAS DE PAREDES, ESPESSURA DE 10MM, COM EXECUÇÃO DE TALISCAS. AF_06/2014 | m² | [5 empty] | 353.81 | 23.53 | 29.77 | 10532.92 | 25.01 | 30.14 | 10663.83 |  |  | ok
|  |  | Parede da sala de informática |  |  | 3.5 |  | 0.4 | 1.4 | [9 empty] | maior
[5 empty] | 2 | 3.5 |  | 3 | 21 | [9 empty] | maior
|  |  | Paredes da sala de aula 03 e 04 |  | 8 | 7.15 |  | 3 | 171.6 | [9 empty] | maior
[5 empty] | 4 | 7.25 |  | 3.73 | 108.17 | [9 empty] | maior
|  |  | Alvenaria entre o muro e as salas |  | 2 | 2.15 |  | 2.4 | 10.32 | [9 empty] | maior
[5 empty] | 2 | 0.53 |  | 2 | 2.12 | [9 empty] | maior
|  |  | Fechamento de elemento vazado na sala de informática |  | 2 | 2.27 |  | 1 | 4.54 | [9 empty] | maior
[5 empty] | 2 | 2 |  | 1 | 4 | [9 empty] | maior
[5 empty] | 2 | 3.5 |  | 1 | 7 | [9 empty] | maior
|  |  | Wc Acessível |  | 2 | 3.5 |  | 3 | 21 | [9 empty] | maior
[5 empty] | 2 | 1.75 |  | 3 | 10.5 | [9 empty] | maior
|  |  | Lavanderia |  | 2 | 3.5 |  | 3 | 21 | [9 empty] | maior
|  |  | Parede no quarto de banho |  |  | 0.8 |  | 3 | 2.4 | [9 empty] | maior
[6 empty] | 0.8 |  | 2.4 | 1.92 | [9 empty] | maior
[6 empty] | 1.83 |  | 0.6 | 1.1 | [9 empty] | maior
|  |  | Descontos | [15 empty] | maior
|  |  | Portas |  | -5 | 0.9 |  | 2.1 | -9.45 | [9 empty] | maior
|  |  | Gradil |  | -2 | 1.95 |  | 2.1 | -8.19 | [9 empty] | maior
|  |  | Janela |  | -2 | 2 |  | 1 | -4 | [9 empty] | maior
[5 empty] | -4 | 0.8 |  | 0.4 | -1.28 | [9 empty] | maior
|  |  | Eelemtno Vazado |  | -2 | 2.7 |  | 2.1 | -11.34 | [9 empty] | maior
[8 empty] | Total item 4.4.5 | 353.81 | [9 empty] | maior
maior
4.4.6 | SINAPI | 87553 | EMBOÇO, PARA RECEBIMENTO DE CERÂMICA, EM ARGAMASSA TRAÇO 1:2:8, PREPARO MECÂNICO COM BETONEIRA 400L, APLICADO MANUALMENTE EM FACES INTERNAS DE PAREDES, PARA AMBIENTE COM ÁREA MAIOR QUE 10M2, ESPESSURA DE 10MM, COM EXECUÇÃO DE TALISCAS. AF_06/2014 | m² | [5 empty] | 338.27 | 19.25 | 24.36 | 8240.25 | 20.24 | 24.39 | 8250.4 |  |  | ok
|  |  | Parede da sala de informática |  |  | 3.5 |  | 0.4 | 1.4 | [9 empty] | maior
[5 empty] | 2 | 3.5 |  | 3 | 21 | [9 empty] | maior
|  |  | Paredes da sala de aula 03 e 04 |  | 8 | 7.15 |  | 3 | 171.6 | [9 empty] | maior
[5 empty] | 4 | 7.25 |  | 3.73 | 108.17 | [9 empty] | maior
|  |  | Alvenaria entre o muro e as salas |  | 2 | 2.15 |  | 2.4 | 10.32 | [9 empty] | maior
[5 empty] | 2 | 0.53 |  | 2 | 2.12 | [9 empty] | maior
|  |  | Wc Acessível |  | 2 | 3.5 |  | 3 | 21 | [9 empty] | maior
[5 empty] | 2 | 1.75 |  | 3 | 10.5 | [9 empty] | maior
|  |  | Lavanderia |  | 2 | 3.5 |  | 3 | 21 | [9 empty] | maior
|  |  | Parede no quarto de banho |  |  | 0.8 |  | 3 | 2.4 | [9 empty] | maior
[6 empty] | 0.8 |  | 2.4 | 1.92 | [9 empty] | maior
[6 empty] | 1.83 |  | 0.6 | 1.1 | [9 empty] | maior
|  |  | Descontos | [15 empty] | maior
|  |  | Portas |  | -5 | 0.9 |  | 2.1 | -9.45 | [9 empty] | maior
|  |  | Gradil |  | -2 | 1.95 |  | 2.1 | -8.19 | [9 empty] | maior
|  |  | Janela |  | -2 | 2 |  | 1 | -4 | [9 empty] | maior
[5 empty] | -4 | 0.8 |  | 0.4 | -1.28 | [9 empty] | maior
|  |  | Eelemtno Vazado |  | -2 | 2.7 |  | 2.1 | -11.34 | [9 empty] | maior
[8 empty] | Total item 4.4.6 | 338.27 | [9 empty] | maior
maior
4.4.7 | COMPOSIÇÃO | 004 | REVESTIMENTO CERÂMICO PARA PAREDES INTERNAS COM PLACAS TIPO ESMALTADA EXTRA DE DIMENSÕES 45X45 CM APLICADAS EM AMBIENTES DE ÁREA MAIOR QUE 5 M² A MEIA ALTURA DAS PAREDES. AF_06/2014 | m² | [5 empty] | 668.89 | #REF! | #REF! | #REF! | #REF! | #REF! | #REF! |  |  | #REF!
|  |  | Fachada Frontal |  |  | 32.05 |  | 1.5 | 48.08 | [9 empty] | maior
[5 empty] | 2 | 1.85 |  | 1.5 | 5.55 | [9 empty] | maior
|  |  | Recepção |  |  | 3.35 |  | 1.5 | 5.03 | [9 empty] | maior
[6 empty] | 7.1 |  | 1.5 | 10.65 | [9 empty] | maior
[6 empty] | 3.4 |  | 1.5 | 5.1 | [9 empty] | maior
[6 empty] | 1.65 |  | 1.5 | 2.48 | [9 empty] | maior
[6 empty] | 3.7 |  | 1.5 | 5.55 | [9 empty] | maior
[6 empty] | 1.7 |  | 1.5 | 2.55 | [9 empty] | maior
|  |  | Diretoria |  | 2 | 3.4 |  | 1.5 | 10.2 | [9 empty] | maior
[5 empty] | 2 | 3.35 |  | 1.5 | 10.05 | [9 empty] | maior
|  |  | Secretaria |  |  | 3.4 |  | 1.5 | 5.1 | [9 empty] | maior
[6 empty] | 1.55 |  | 1.5 | 2.33 | [9 empty] | maior
[6 empty] | 1.5 |  | 1.5 | 2.25 | [9 empty] | maior
[6 empty] | 2 |  | 1.5 | 3 | [9 empty] | maior
[6 empty] | 1.85 |  | 1.5 | 2.78 | [9 empty] | maior
[6 empty] | 3.5 |  | 1.5 | 5.25 | [9 empty] | maior
|  |  | Sala de Aula 01 |  | 2 | 7 |  | 1.5 | 21 | [9 empty] | maior
[5 empty] | 2 | 6.95 |  | 1.5 | 20.85 | [9 empty] | maior
|  |  | Sala de Aula 02 |  | 2 | 6.95 |  | 1.5 | 20.85 | [9 empty] | maior
[5 empty] | 2 | 7 |  | 1.5 | 21 | [9 empty] | maior
|  |  | Sala de Aula 03 |  | 2 | 6.95 |  | 1.5 | 20.85 | [9 empty] | maior
[5 empty] | 2 | 7 |  | 1.5 | 21 | [9 empty] | maior
|  |  | Sala de Aula 04 |  | 2 | 6.95 |  | 1.5 | 20.85 | [9 empty] | maior
[5 empty] | 2 | 7 |  | 1.5 | 21 | [9 empty] | maior
|  |  | Wc 01 |  | 2 | 1.35 |  | 2.6 | 7.02 | [9 empty] | maior
[5 empty] | 2 | 1.4 |  | 2.6 | 7.28 | [9 empty] | maior
|  |  | Wc 02 |  | 2 | 1.35 |  | 2.6 | 7.02 | [9 empty] | maior
[5 empty] | 2 | 1.4 |  | 2.6 | 7.28 | [9 empty] | maior
|  |  | Wc 03 |  | 2 | 1.35 |  | 2.6 | 7.02 | [9 empty] | maior
[5 empty] | 2 | 1.85 |  | 2.6 | 9.62 | [9 empty] | maior
|  |  | Wc Acessível F. |  | 2 | 1.67 |  | 2.6 | 8.68 | [9 empty] | maior
[5 empty] | 2 | 1.75 |  | 2.6 | 9.1 | [9 empty] | maior
|  |  | Wc Acessível M. |  | 2 | 1.67 |  | 2.6 | 8.68 | [9 empty] | maior
[5 empty] | 2 | 1.75 |  | 2.6 | 9.1 | [9 empty] | maior
|  |  | Cozinha |  | 2 | 3.4 |  | 2.6 | 17.68 | [9 empty] | maior
[5 empty] | 2 | 3.3 |  | 2.6 | 17.16 | [9 empty] | maior
|  |  | Área de Recreio |  |  | 6.85 |  | 1.5 | 10.28 | [9 empty] | maior
[5 empty] | 2 | 7.1 |  | 1.5 | 21.3 | [9 empty] | maior
[5 empty] | 2 | 0.35 |  | 1.5 | 1.05 | [9 empty] | maior
[5 empty] | 2 | 0.15 |  | 1.5 | 0.45 | [9 empty] | maior
|  |  | Quarto de banho |  | 2 | 2.15 |  | 3 | 12.9 | [9 empty] | maior
[5 empty] | 2 | 3.45 |  | 3 | 20.7 | [9 empty] | maior
|  |  | Sala de Reunião/Informática |  | 2 | 3.5 |  | 1.5 | 10.5 | [9 empty] | maior
[5 empty] | 2 | 5.6 |  | 1.5 | 16.8 | [9 empty] | maior
|  |  | Lavanderia |  | 2 | 3.7 |  | 1.5 | 11.1 | [9 empty] | maior
[5 empty] | 2 | 3.5 |  | 1.5 | 10.5 | [9 empty] | maior
|  |  | Refeitório |  | 2 | 6.8 |  | 1.5 | 20.4 | [9 empty] | maior
[5 empty] | 2 | 6.95 |  | 1.5 | 20.85 | [9 empty] | maior
|  |  | Depóstio 01 |  | 2 | 3.25 |  | 1.5 | 9.75 | [9 empty] | maior
[5 empty] | 2 | 2.15 |  | 1.5 | 6.45 | [9 empty] | maior
|  |  | Depósito 02 |  | 2 | 1.5 |  | 1.5 | 4.5 | [9 empty] | maior
[5 empty] | 2 | 2 |  | 1.5 | 6 | [9 empty] | maior
|  |  | Atendimento |  | 2 | 3.25 |  | 1.5 | 9.75 | [9 empty] | maior
[5 empty] | 2 | 2 |  | 1.5 | 6 | [9 empty] | maior
|  |  | Despensa |  | 2 | 1.35 |  | 1.5 | 4.05 | [9 empty] | maior
[5 empty] | 2 | 3.3 |  | 1.5 | 9.9 | [9 empty] | maior
|  |  | DML |  | 2 | 1.9 |  | 1.5 | 5.7 | [9 empty] | maior
[5 empty] | 6 | 1.2 |  | 1.5 | 10.8 | [9 empty] | maior
|  |  | Corredor |  | 2 | 0.8 |  | 1.5 | 2.4 | [9 empty] | maior
[5 empty] | 2 | 5.6 |  | 1.5 | 16.8 | [9 empty] | maior
[5 empty] | 2 | 0.8 |  | 1.5 | 2.4 | [9 empty] | maior
[5 empty] | 2 | 3.45 |  | 1.5 | 10.35 | [9 empty] | maior
|  |  | Circulação |  | 2 | 2 |  | 1.5 | 6 | [9 empty] | maior
[5 empty] | 2 | 24.95 |  | 1.5 | 74.85 | [9 empty] | maior
|  |  | Descontos | [15 empty] | maior
|  |  | Janelas |  | -2 | 2 |  | 0.4 | -1.6 | [9 empty] | maior
[5 empty] | -2 | 0.8 |  | 0.4 | -0.64 | [9 empty] | maior
|  |  | Portas |  | -8 | 0.9 |  | 1.5 | -10.8 | [9 empty] | maior
[5 empty] | -4 | 0.7 |  | 1.5 | -4.2 | [9 empty] | maior
[5 empty] | -4 | 0.7 |  | 2.1 | -5.88 | [9 empty] | maior
[5 empty] | -2 | 0.9 |  | 2.1 | -3.78 | [9 empty] | maior
[5 empty] | -2 | 0.8 |  | 2.1 | -3.36 | [9 empty] | maior
[5 empty] | -3 | 1 |  | 1.5 | -4.5 | [9 empty] | maior
|  |  | Gradil |  | -1 | 1.95 |  | 1.5 | -2.93 | [9 empty] | maior
|  |  | Elemento Vazado |  | -12 | 3 |  | 0.4 | -14.4 | [9 empty] | maior
[5 empty] | -1 | 1.55 |  | 0.4 | -0.62 | [9 empty] | maior
[5 empty] | -1 | 1.3 |  | 0.4 | -0.52 | [9 empty] | maior
[5 empty] | -1 | 1.9 |  | 0.4 | -0.76 | [9 empty] | maior
[5 empty] | -1 | 0.85 |  | 0.4 | -0.34 | [9 empty] | maior
[5 empty] | -2 | 2.27 |  | 0.4 | -1.82 | [9 empty] | maior
[5 empty] | -2 | 1.98 |  | 0.4 | -1.58 | [9 empty] | maior
[5 empty] | -4 | 1.2 |  | 0.4 | -1.92 | [9 empty] | maior
[5 empty] | -4 | 1.5 |  | 0.4 | -2.4 | [9 empty] | maior
[5 empty] | 3 | 0.8 |  | 0.4 | 0.96 | [9 empty] | maior
[5 empty] | -2 | 3.5 |  | 0.4 | -2.8 | [9 empty] | maior
[5 empty] | -2 | 2.75 |  | 0.4 | -2.2 | [9 empty] | maior
[5 empty] | -1 | 0.6 |  | 0.6 | -0.36 | [9 empty] | maior
[5 empty] | -2 | 2.7 |  | 2.1 | -11.34 | [9 empty] | maior
[5 empty] | -2 | 2.95 |  | 0.4 | -2.36 | [9 empty] | maior
|  |  | Vão |  | -3 | 0.8 |  | 0.4 | -0.96 | [9 empty] | maior
[5 empty] | -1 | 1.4 |  | 0.4 | -0.56 | [9 empty] | maior
[5 empty] | -1 | 0.7 |  | 0.4 | -0.28 | [9 empty] | maior
[5 empty] | -1 | 1.7 |  | 0.4 | -0.68 | [9 empty] | maior
[8 empty] | Total item 4.4.7 | 668.89 | [9 empty] | maior
maior
4.4.8 | COMPOSIÇÃO | 003 | REVESTIMENTO CERÂMICO PARA PAREDE, 10 X 10 CM, ELIZABETH, LINHA LUX CARDINAL, APLICADO COM ARGAMASSA INDUSTRIALIZADA AC-II, REJUNTADO, EXCLUSIVE REGULARIZAÇÃO DE BASE OU EMBOÇO - REV 04 | m² | [5 empty] | 59.57 | #REF! | #REF! | #REF! | #REF! | #REF! | #REF! |  |  | #REF!
|  |  | Fachada Frontal |  |  | 32.05 |  | 0.2 | 6.41 | [9 empty] | maior
[5 empty] | 2 | 1.85 |  | 0.2 | 0.74 | [9 empty] | maior
|  |  | Recepção |  |  | 3.35 |  | 0.2 | 0.67 | [9 empty] | maior
[6 empty] | 7.1 |  | 0.2 | 1.42 | [9 empty] | maior
[6 empty] | 3.4 |  | 0.2 | 0.68 | [9 empty] | maior
[6 empty] | 1.65 |  | 0.2 | 0.33 | [9 empty] | maior
[6 empty] | 3.7 |  | 0.2 | 0.74 | [9 empty] | maior
[6 empty] | 1.7 |  | 0.2 | 0.34 | [9 empty] | maior
|  |  | Diretoria |  | 2 | 3.4 |  | 0.2 | 1.36 | [9 empty] | maior
[5 empty] | 2 | 3.35 |  | 0.2 | 1.34 | [9 empty] | maior
|  |  | Secretaria |  |  | 3.4 |  | 0.2 | 0.68 | [9 empty] | maior
[6 empty] | 1.55 |  | 0.2 | 0.31 | [9 empty] | maior
[6 empty] | 1.5 |  | 0.2 | 0.3 | [9 empty] | maior
[6 empty] | 2 |  | 0.2 | 0.4 | [9 empty] | maior
[6 empty] | 1.85 |  | 0.2 | 0.37 | [9 empty] | maior
[6 empty] | 3.5 |  | 0.2 | 0.7 | [9 empty] | maior
|  |  | Sala de Aula 01 |  | 2 | 7 |  | 0.2 | 2.8 | [9 empty] | maior
[5 empty] | 2 | 6.95 |  | 0.2 | 2.78 | [9 empty] | maior
|  |  | Sala de Aula 02 |  | 2 | 6.95 |  | 0.2 | 2.78 | [9 empty] | maior
[5 empty] | 2 | 7 |  | 0.2 | 2.8 | [9 empty] | maior
|  |  | Sala de Aula 03 |  | 2 | 6.95 |  | 0.2 | 2.78 | [9 empty] | maior
[5 empty] | 2 | 7 |  | 0.2 | 2.8 | [9 empty] | maior
|  |  | Sala de Aula 04 |  | 2 | 6.95 |  | 0.2 | 2.78 | [9 empty] | maior
[5 empty] | 2 | 7 |  | 0.2 | 2.8 | [9 empty] | maior
|  |  | Área de Recreio |  |  | 6.85 |  | 0.2 | 1.37 | [9 empty] | maior
[5 empty] | 2 | 7.1 |  | 0.2 | 2.84 | [9 empty] | maior
[5 empty] | 2 | 0.35 |  | 0.2 | 0.14 | [9 empty] | maior
[5 empty] | 2 | 0.15 |  | 0.2 | 0.06 | [9 empty] | maior
|  |  | Sala de Reunião/Informática |  | 2 | 3.5 |  | 0.2 | 1.4 | [9 empty] | maior
[5 empty] | 2 | 5.6 |  | 0.2 | 2.24 | [9 empty] | maior
|  |  | Lavanderia |  | 2 | 3.7 |  | 0.2 | 1.48 | [9 empty] | maior
[5 empty] | 2 | 3.5 |  | 0.2 | 1.4 | [9 empty] | maior
|  |  | Refeitório |  | 2 | 6.8 |  | 0.2 | 2.72 | [9 empty] | maior
[5 empty] | 2 | 6.95 |  | 0.2 | 2.78 | [9 empty] | maior
|  |  | Depóstio 01 |  | 2 | 3.25 |  | 0.2 | 1.3 | [9 empty] | maior
[5 empty] | 2 | 2.15 |  | 0.2 | 0.86 | [9 empty] | maior
|  |  | Depósito 02 |  | 2 | 1.5 |  | 0.2 | 0.6 | [9 empty] | maior
[5 empty] | 2 | 2 |  | 0.2 | 0.8 | [9 empty] | maior
|  |  | Atendimento |  | 2 | 3.25 |  | 0.2 | 1.3 | [9 empty] | maior
[5 empty] | 2 | 2 |  | 0.2 | 0.8 | [9 empty] | maior
|  |  | Despensa |  | 2 | 1.35 |  | 0.2 | 0.54 | [9 empty] | maior
[5 empty] | 2 | 3.3 |  | 0.2 | 1.32 | [9 empty] | maior
|  |  | DML |  | 2 | 1.9 |  | 0.2 | 0.76 | [9 empty] | maior
[5 empty] | 6 | 1.2 |  | 0.2 | 1.44 | [9 empty] | maior
|  |  | Corredor |  | 2 | 0.8 |  | 0.2 | 0.32 | [9 empty] | maior
[5 empty] | 2 | 5.6 |  | 0.2 | 2.24 | [9 empty] | maior
[5 empty] | 2 | 0.8 |  | 0.2 | 0.32 | [9 empty] | maior
[5 empty] | 2 | 3.45 |  | 0.2 | 1.38 | [9 empty] | maior
|  |  | Circulação |  | 2 | 2 |  | 0.2 | 0.8 | [9 empty] | maior
[5 empty] | 2 | 24.95 |  | 0.2 | 9.98 | [9 empty] | maior
|  |  | Descontos | [15 empty] | maior
|  |  | Janelas |  | -2 | 2 |  | 0.2 | -0.8 | [9 empty] | maior
[5 empty] | -2 | 0.8 |  | 0.2 | -0.32 | [9 empty] | maior
|  |  | Portas |  | -8 | 0.9 |  | 0.2 | -1.44 | [9 empty] | maior
[5 empty] | -4 | 0.7 |  | 0.2 | -0.56 | [9 empty] | maior
[5 empty] | -3 | 1 |  | 0.2 | -0.6 | [9 empty] | maior
|  |  | Gradil |  | -1 | 1.95 |  | 0.2 | -0.39 | [9 empty] | maior
|  |  | Elemento Vazado |  | -12 | 3 |  | 0.2 | -7.2 | [9 empty] | maior
[5 empty] | -1 | 1.55 |  | 0.2 | -0.31 | [9 empty] | maior
[5 empty] | -1 | 1.3 |  | 0.2 | -0.26 | [9 empty] | maior
[5 empty] | -1 | 1.9 |  | 0.2 | -0.38 | [9 empty] | maior
[5 empty] | -1 | 0.85 |  | 0.2 | -0.17 | [9 empty] | maior
[5 empty] | -2 | 2.27 |  | 0.2 | -0.91 | [9 empty] | maior
[5 empty] | -2 | 1.98 |  | 0.2 | -0.79 | [9 empty] | maior
[5 empty] | -4 | 1.2 |  | 0.2 | -0.96 | [9 empty] | maior
[5 empty] | -4 | 1.5 |  | 0.2 | -1.2 | [9 empty] | maior
[5 empty] | 3 | 0.8 |  | 0.2 | 0.48 | [9 empty] | maior
[5 empty] | -2 | 3.5 |  | 0.2 | -1.4 | [9 empty] | maior
[5 empty] | -2 | 2.75 |  | 0.2 | -1.1 | [9 empty] | maior
[5 empty] | -2 | 2.95 |  | 0.2 | -1.18 | [9 empty] | maior
|  |  | Vão |  | -3 | 0.8 |  | 0.2 | -0.48 | [9 empty] | maior
[5 empty] | -1 | 1.4 |  | 0.2 | -0.28 | [9 empty] | maior
[5 empty] | -1 | 0.7 |  | 0.2 | -0.14 | [9 empty] | maior
[5 empty] | -1 | 1.7 |  | 0.2 | -0.34 | [9 empty] | maior
[8 empty] | Total item 4.4.8 | 59.57 | [9 empty] | maior
maior
4.5 |  |  | PISOS | [9 empty] | 57505.73 |  |  | 56739.6 |  |  | maior
maior
4.5.1 | EMLURB | 13.01.010 | LASTRO DE PISO COM 10,0 CM DE ESPESSURA EM CONCRETO 1 4 8. | m² | [5 empty] | 178.93 | 20.09 | 25.42 | 4548.4 | 20.09 | 24.21 | 4331.89 |  |  | maior
|  |  | Sala de Aula 03 e 04 |  | 2 | 7 | 6.95 |  | 97.3 | [9 empty] | maior
|  |  | Ampliação da Circulação |  |  | 7.28 | 2.05 |  | 14.92 | [9 empty] | maior
|  |  | Sala de reunião/Informática |  |  | 3.5 | 2.6 |  | 9.1 | [9 empty] | maior
|  |  | Wc Acessível |  | 2 | 1.75 | 1.65 |  | 5.78 | [9 empty] | maior
|  |  | Lavanderia |  |  | 3.7 | 3.5 |  | 12.95 | [9 empty] | maior
|  |  | Ampliação da calçada |  |  | 17.85 | 1 |  | 17.85 | [9 empty] | maior
[6 empty] | 7.18 | 1 |  | 7.18 | [9 empty] | maior
|  |  | Recuperação da calçada atual |  |  | 7.2 | 1 |  | 7.2 | [9 empty] | maior
[6 empty] | 6.65 | 1 |  | 6.65 | [9 empty] | maior
[8 empty] | Total item 4.5.1 | 178.93 | [9 empty] | maior
maior
4.5.2 | SINAPI | 92397 | EXECUÇÃO DE PÁTIO/ESTACIONAMENTO EM PISO INTERTRAVADO, COM BLOCO RETANGULAR COR NATURAL DE 20 X 10 CM, ESPESSURA 6 CM. AF_12/2015 | m² | [5 empty] | 136.83 | 56.89 | 71.98 | 9849.02 | 57.61 | 69.42 | 9498.73 |  |  | ok
|  |  | Área do recuo frontal e lateral esquerdo |  |  | 15.65 | 2.15 |  | 33.65 | [9 empty] | maior
[6 empty] | 17.35 | 2.15 |  | 37.3 | [9 empty] | maior
[6 empty] | 1.9 | 1.85 |  | 3.52 | [9 empty] | maior
[6 empty] | 16.63 | 3.75 |  | 62.36 | [9 empty] | maior
[8 empty] | Total item 4.5.2 | 136.83 | [9 empty] | maior
maior
4.5.3 | EMLURB | 13.02.010 | REGULARIZACAO DE CONTRA-PISO PARA REVESTIMENTO DE PISOS COM TACOS, ALCATIFAS, PAVIFLEX, ETC. EMPREGANDO ARGAMASSA DE CIMENTO E AREIA NO TRAÇO 1:4, COM 3,0 CM DE ESPESSURA. | m² | [5 empty] | 227.57 | 34.3 | 43.4 | 9876.53 | 37.57 | 45.27 | 10302.09 |  |  | ok
|  |  | Sala de Aula 03 e 04 |  | 2 | 7 | 6.95 |  | 97.3 | [9 empty] | maior
|  |  | Novo piso da área de recreio |  |  | 6.85 | 7.1 |  | 48.64 | [9 empty] | maior
|  |  | Ampliação da Circulação |  |  | 7.28 | 2.05 |  | 14.92 | [9 empty] | maior
|  |  | Sala de reunião/Informática |  |  | 3.5 | 2.6 |  | 9.1 | [9 empty] | maior
|  |  | Wc Acessível |  | 2 | 1.75 | 1.65 |  | 5.78 | [9 empty] | maior
|  |  | Lavanderia |  |  | 3.7 | 3.5 |  | 12.95 | [9 empty] | maior
|  |  | Ampliação da calçada |  |  | 17.85 | 1 |  | 17.85 | [9 empty] | maior
[6 empty] | 7.18 | 1 |  | 7.18 | [9 empty] | maior
|  |  | Recuperação da calçada atual |  |  | 7.2 | 1 |  | 7.2 | [9 empty] | maior
[6 empty] | 6.65 | 1 |  | 6.65 | [9 empty] | maior
[8 empty] | Total item 4.5.3 | 227.57 | [9 empty] | maior
maior
4.5.4 | SINAPI | 87250 | REVESTIMENTO CERÂMICO PARA PISO COM PLACAS TIPO ESMALTADA EXTRA DE DIMENSÕES 45X45 CM APLICADA EM AMBIENTES DE ÁREA ENTRE 5 M2 E 10 M2. AF_06/2014 | m² | [5 empty] | 469.84 | 55.9 | 70.73 | 33231.78 | 57.59 | 69.4 | 32606.89 |  |  | ok
|  |  | Recepção |  |  | 3.35 | 3.4 | [11 empty] | maior
[6 empty] | 1.7 | 3.7 |  | 6.29 | [9 empty] | maior
|  |  | Diretoria |  |  | 3.35 | 3.4 |  | 11.39 | [9 empty] | maior
|  |  | Secretaria |  |  | 3.5 | 1.85 |  | 6.48 | [9 empty] | maior
[6 empty] | 1.55 | 2 |  | 3.1 | [9 empty] | maior
|  |  | Wc 01 |  |  | 1.35 | 1.4 |  | 1.89 | [9 empty] | maior
|  |  | Wc 02 |  |  | 1.35 | 1.4 |  | 1.89 | [9 empty] | maior
|  |  | Wc 03 |  |  | 1.35 | 1.85 |  | 2.5 | [9 empty] | maior
|  |  | Sala de Aula 01 |  |  | 7 | 6.95 |  | 48.65 | [9 empty] | maior
|  |  | Sala de Aula 02 |  |  | 7 | 6.95 |  | 48.65 | [9 empty] | maior
|  |  | Sala de Aula 03 |  |  | 7 | 6.95 |  | 48.65 | [9 empty] | maior
|  |  | Sala de Aula 04 |  |  | 7 | 6.95 |  | 48.65 | [9 empty] | maior
|  |  | Área de Recreio |  |  | 6.85 | 7.1 |  | 48.64 | [9 empty] | maior
|  |  | Circulação |  |  | 2.05 | 24.95 |  | 51.15 | [9 empty] | maior
|  |  | Sala de Reunião |  |  | 3.5 | 5.6 |  | 19.6 | [9 empty] | maior
|  |  | Refeitório |  |  | 6.8 | 6.95 |  | 47.26 | [9 empty] | maior
|  |  | Corredor |  | 2 | 0.8 | 5.6 |  | 8.96 | [9 empty] | maior
|  |  | Wc Acessível F. |  |  | 1.67 | 1.75 |  | 2.92 | [9 empty] | maior
|  |  | Wc Acessível M. |  |  | 1.68 | 1.75 |  | 2.94 | [9 empty] | maior
|  |  | Lavanderia |  |  | 3.5 | 3.7 |  | 12.95 | [9 empty] | maior
|  |  | Depósito 01 |  |  | 3.25 | 2.15 |  | 6.99 | [9 empty] | maior
|  |  | Depósito 02 |  |  | 1.5 | 2 |  | 3 | [9 empty] | maior
|  |  | Atendimento |  |  | 3.25 | 2 |  | 6.5 | [9 empty] | maior
|  |  | Cozinha |  |  | 3.4 | 3.3 |  | 11.22 | [9 empty] | maior
|  |  | Despensa |  |  | 1.35 | 3.3 |  | 4.46 | [9 empty] | maior
|  |  | Quarto de Banho |  |  | 2.15 | 3.4 |  | 7.31 | [9 empty] | maior
|  |  | DML |  |  | 1.9 | 1.2 |  | 2.28 | [9 empty] | maior
[6 empty] | 1.2 | 1.2 |  | 1.44 | [9 empty] | maior
|  |  | B.W.C. |  |  | 3.4 | 1.2 |  | 4.08 | [9 empty] | maior
[8 empty] | Total item 4.5.4 | 469.84 | [9 empty] | maior
maior
4.6 |  |  | COBERTA | [9 empty] | #REF! |  |  | #REF! |  |  | maior
maior
4.6.1 | COMPOSIÇÃO | 008 | REVISÃO GERAL DE TELHADOS DE TELHAS CERÂMICAS | m² | [5 empty] | 352.28 | #REF! | #REF! | #REF! | #REF! | #REF! | #REF! |  |  | #REF!
|  |  | Coberta |  | 2 | 14.25 | 8.25 |  | 235.13 | [9 empty] | maior
[5 empty] | 2 | 7.1 | 8.25 |  | 117.15 | [9 empty] | maior
[8 empty] | Total item 4.6.1 | 352.28 | [9 empty] | maior
maior
4.6.2 | COMPOSIÇÃO | 009 | APLICAÇÃO DE LONA PLÁSTICA PARA EXECUÇÃO DE PAVIMENTOS/PISOS DE CONCRETO. | m² | [5 empty] | 515.06 | #REF! | #REF! | #REF! | #REF! | #REF! | #REF! |  |  | #REF!
|  |  | Coberta |  | 2 | 14.25 | 8.25 |  | 235.13 | [9 empty] | maior
[5 empty] | 2 | 7.1 | 8.25 |  | 117.15 | [9 empty] | maior
[5 empty] | 2 | 3.5 | 6.4 |  | 44.8 | [9 empty] | maior
[5 empty] | 2 | 7.15 | 8.25 |  | 117.98 | [9 empty] | maior
[8 empty] | Total item 4.6.2 | 515.06 | [9 empty] | maior
maior
4.6.3 | SINAPI | 98557 | IMPERMEABILIZAÇÃO DE SUPERFÍCIE COM EMULSÃO ASFÁLTICA, 2 DEMÃOS AF_06/2018 | m² | [5 empty] | 40.06 | 42.31 | 53.53 | 2144.41 | 43.62 | 52.56 | 2105.55 |  |  | ok
|  |  | Laje da caixa d`água |  |  | 32.05 | 1.25 |  | 40.06 | [9 empty] | maior
[8 empty] | Total item 4.6.3 | 40.06 | [9 empty] | maior
maior
4.6.4 | SINAPI | 92539 | TRAMA DE MADEIRA COMPOSTA POR RIPAS, CAIBROS E TERÇAS PARA TELHADOS DE ATÉ 2 ÁGUAS PARA TELHA DE ENCAIXE DE CERÂMICA OU DE CONCRETO, INCLUSO TRANSPORTE VERTICAL. AF_07/2019 | m² | [5 empty] | 202.84 | 71.26 | 90.17 | 18290.08 | 73.36 | 88.4 | 17931.05 |  |  | ok
|  |  | Coberta |  | 2 | 7.15 | 8.25 |  | 117.98 | [9 empty] | maior
[5 empty] | 2 | 3.5 | 6.4 |  | 44.8 | [9 empty] | maior
|  |  | União dos telhados |  |  | 32.05 | 1.25 |  | 40.06 | [9 empty] | maior
[8 empty] | Total item 4.6.4 | 202.84 | [9 empty] | maior
maior
4.6.5 | SINAPI | 94201 | TELHAMENTO COM TELHA CERÂMICA CAPA-CANAL, TIPO COLONIAL, COM ATÉ 2 ÁGUAS, INCLUSO TRANSPORTE VERTICAL. AF_07/2019 | m² | [5 empty] | 202.84 | 48.62 | 61.52 | 12478.71 | 50.06 | 60.32 | 12235.3 |  |  | ok
|  |  | Coberta |  | 2 | 7.15 | 8.25 |  | 117.98 | [9 empty] | maior
[5 empty] | 2 | 3.5 | 6.4 |  | 44.8 | [9 empty] | maior
|  |  | União dos telhados |  |  | 32.05 | 1.25 |  | 40.06 | [9 empty] | maior
[8 empty] | Total item 4.6.5 | 202.84 | [9 empty] | maior
maior
4.7 |  |  | ESQUADRIAS | [9 empty] | 13684.76 |  |  | 13318.3 |  |  | maior
maior
4.7.1 | SINAPI | 94570 | JANELA DE ALUMÍNIO DE CORRER COM 2 FOLHAS PARA VIDROS, COM VIDROS, BATENTE, ACABAMENTO COM ACETATO OU BRILHANTE E FERRAGENS. EXCLUSIVE ALIZAR E CONTRAMARCO. FORNECIMENTO E INSTALAÇÃO. AF_12/2019 | m² | [5 empty] | 2 | 257.72 | 326.09 | 652.18 | 259.59 | 312.81 | 625.62 |  | s=om | ok
[6 empty] | 2 |  | 1 | 2 | [9 empty] | maior
[8 empty] | Total item 4.7.1 | 2 | [9 empty] | maior
maior
4.7.2 | EMLURB | 17.07.020 | FORNECIMENTO E ASSENTAMENTO DE GRADIL E/OU PORTAO COM FERRAGENS, MODELO AV 31/2000-OP 02 INCLUSIVE APARELHAMENTO E PINTURA COM ESMALTE SINTETICO DUAS DEMAOS. | m² | [5 empty] | 10.78 | 331.5 | 419.45 | 4521.67 | 334.72 | 403.34 | 4348 |  | s=om | ok
|  |  | Gradil de proteção |  |  | 2 |  | 1.1 | 2.2 | [9 empty] | maior
[5 empty] | 2 | 0.8 |  | 2.1 | 3.36 | [9 empty] | maior
[6 empty] | 2 |  | 1 | 2 | [9 empty] | maior
[6 empty] | 0.6 |  | 2.1 | 1.26 | [9 empty] | maior
[6 empty] | 1.7 |  | 1.15 | 1.96 | [9 empty] | maior
[8 empty] | Total item 4.7.2 | 10.78 | [9 empty] | maior
maior
4.7.3 | SINAPI | 90849 | KIT DE PORTA DE MADEIRA PARA PINTURA, SEMI-OCA (LEVE OU MÉDIA), PADRÃO MÉDIO, 80X210CM, ESPESSURA DE 3,5CM, ITENS INCLUSOS: DOBRADIÇAS, MONTAGEM E INSTALAÇÃO DO BATENTE, SEM FECHADURA - FORNECIMENTO E INSTALAÇÃO. AF_12/2019 | und | [5 empty] | 1 | 795.39 | 1006.41 | 1006.41 | 819.88 | 987.96 | 987.96 |  | s=om | ok
|  |  | Acesso ao quarto de banho |  | 1 |  |  |  | 1 | [9 empty] | maior
[8 empty] | Total Item 4.7.3 | 1 | [9 empty] | maior
maior
4.7.4 | SINAPI | 90850 | KIT DE PORTA DE MADEIRA PARA PINTURA, SEMI-OCA (LEVE OU MÉDIA), PADRÃO MÉDIO, 90X210CM, ESPESSURA DE 3,5CM, ITENS INCLUSOS: DOBRADIÇAS, MONTAGEM E INSTALAÇÃO DO BATENTE, SEM FECHADURA - FORNECIMENTO E INSTALAÇÃO. AF_12/2019 | und | [5 empty] | 6 | 857.65 | 1085.18 | 6511.08 | 882.66 | 1063.61 | 6381.66 |  | s=om | ok
|  |  | Para as salas/wc novos |  | 6 |  |  |  | 6 | [9 empty] | maior
[8 empty] | Total Item 4.7.4 | 6 | [9 empty] | maior
maior
4.7.5 | SINAPI | 91307 | FECHADURA DE EMBUTIR PARA PORTAS INTERNAS, COMPLETA, ACABAMENTO PADRÃO POPULAR, COM EXECUÇÃO DE FURO - FORNECIMENTO E INSTALAÇÃO. AF_12/2019 | und | [5 empty] | 9 | 87.24 | 110.38 | 993.42 | 89.91 | 108.34 | 975.06 |  |  | ok
|  |  | Para as portas novas |  | 7 |  |  |  | 7 | [9 empty] | maior
|  |  | Para Salas de aula existentes |  | 2 |  |  |  | 2 | [9 empty] | maior
[8 empty] | Total Item 4.7.5 | 9 | [9 empty] | maior
maior
4.8 |  |  | FORRO | [9 empty] | 20735.79 |  |  | 21242.81 |  |  | maior
maior
4.8.1 | SINAPI | 96109 | FORRO EM PLACAS DE GESSO, PARA AMBIENTES RESIDENCIAIS. AF_05/2017_P | m² | [5 empty] | 433.35 | 37.82 | 47.85 | 20735.79 | 40.68 | 49.02 | 21242.81 |  |  | ok
|  |  | Recepção |  |  | 3.35 | 3.4 | [11 empty] | maior
[6 empty] | 1.7 | 3.7 |  | 6.29 | [9 empty] | maior
|  |  | Diretoria |  |  | 3.35 | 3.4 |  | 11.39 | [9 empty] | maior
|  |  | Secretaria |  |  | 3.5 | 1.85 |  | 6.48 | [9 empty] | maior
[6 empty] | 1.55 | 2 |  | 3.1 | [9 empty] | maior
|  |  | Wc 01 |  |  | 1.35 | 1.4 |  | 1.89 | [9 empty] | maior
|  |  | Wc 02 |  |  | 1.35 | 1.4 |  | 1.89 | [9 empty] | maior
|  |  | Wc 03 |  |  | 1.35 | 1.85 |  | 2.5 | [9 empty] | maior
|  |  | Sala de Aula 01 |  |  | 7 | 6.95 |  | 48.65 | [9 empty] | maior
|  |  | Sala de Aula 02 |  |  | 7 | 6.95 |  | 48.65 | [9 empty] | maior
|  |  | Sala de Aula 03 |  |  | 7 | 6.95 |  | 48.65 | [9 empty] | maior
|  |  | Sala de Aula 04 |  |  | 7 | 6.95 |  | 48.65 | [9 empty] | maior
|  |  | Área de Recreio |  |  | 6.85 | 7.1 |  | 48.64 | [9 empty] | maior
|  |  | Circulação, área ampliada |  |  | 2.05 | 7.15 |  | 14.66 | [9 empty] | maior
|  |  | Sala de Reunião |  |  | 3.5 | 5.6 |  | 19.6 | [9 empty] | maior
|  |  | Refeitório |  |  | 6.8 | 6.95 |  | 47.26 | [9 empty] | maior
|  |  | Corredor |  | 2 | 0.8 | 5.6 |  | 8.96 | [9 empty] | maior
|  |  | Wc Acessível F. |  |  | 1.67 | 1.75 |  | 2.92 | [9 empty] | maior
|  |  | Wc Acessível M. |  |  | 1.68 | 1.75 |  | 2.94 | [9 empty] | maior
|  |  | Lavanderia |  |  | 3.5 | 3.7 |  | 12.95 | [9 empty] | maior
|  |  | Depósito 01 |  |  | 3.25 | 2.15 |  | 6.99 | [9 empty] | maior
|  |  | Depósito 02 |  |  | 1.5 | 2 |  | 3 | [9 empty] | maior
|  |  | Atendimento |  |  | 3.25 | 2 |  | 6.5 | [9 empty] | maior
|  |  | Cozinha |  |  | 3.4 | 3.3 |  | 11.22 | [9 empty] | maior
|  |  | Despensa |  |  | 1.35 | 3.3 |  | 4.46 | [9 empty] | maior
|  |  | Quarto de Banho |  |  | 2.15 | 3.4 |  | 7.31 | [9 empty] | maior
|  |  | DML |  |  | 1.9 | 1.2 |  | 2.28 | [9 empty] | maior
[6 empty] | 1.2 | 1.2 |  | 1.44 | [9 empty] | maior
|  |  | B.W.C. |  |  | 3.4 | 1.2 |  | 4.08 | [9 empty] | maior
[8 empty] | Total Item 4.8.1 | 433.35 | [9 empty] | maior
maior
4.9 |  |  | INSTALAÇÕES ELÉTRICAS | [9 empty] | #REF! |  |  | #REF! |  |  | maior
maior
4.9.1 | SINAPI | 93654 | DISJUNTOR MONOPOLAR TIPO DIN, CORRENTE NOMINAL DE 16A - FORNECIMENTO E INSTALAÇÃO. AF_10/2020 | Und | [5 empty] | 17 | 13.75 | 17.4 | 295.8 | 13.96 | 16.82 | 285.94 |  |  | ok
[5 empty] | 17 |  |  |  | 17 | [9 empty] | maior
[8 empty] | Total Item 4.9.1 | 17 | [9 empty] | maior
maior
4.9.2 | SINAPI | 93655 | DISJUNTOR MONOPOLAR TIPO DIN, CORRENTE NOMINAL DE 20A - FORNECIMENTO E INSTALAÇÃO. AF_10/2020 | Und | [5 empty] | 6 | 14.83 | 18.76 | 112.56 | 15.14 | 18.24 | 109.44 |  |  | ok
[5 empty] | 6 |  |  |  | 6 | [9 empty] | maior
[8 empty] | Total Item 4.9.2 | 6 | [9 empty] | maior
maior
4.9.3 | SINAPI | 93657 | DISJUNTOR MONOPOLAR TIPO DIN, CORRENTE NOMINAL DE 32A - FORNECIMENTO E INSTALAÇÃO. AF_10/2020 | Und | [5 empty] | 2 | 16.1 | 20.37 | 40.74 | 16.52 | 19.91 | 39.82 |  |  | ok
[5 empty] | 2 |  |  |  | 2 | [9 empty] | maior
[8 empty] | Total Item 4.9.3 | 2 | [9 empty] | maior
maior
4.9.4 | SINAPI | 93671 | DISJUNTOR TRIPOLAR TIPO DIN, CORRENTE NOMINAL DE 32A - FORNECIMENTO E INSTALAÇÃO. AF_10/2020 | und | [5 empty] | 2 | 91.52 | 115.8 | 231.6 | 92.76 | 111.78 | 223.56 |  |  | ok
[5 empty] | 2 |  |  |  | 2 | [9 empty] | maior
[8 empty] | Total Item 4.9.4 | 2 | [9 empty] | maior
maior
4.9.5 | SINAPI | 93673 | DISJUNTOR TRIPOLAR TIPO DIN, CORRENTE NOMINAL DE 50A - FORNECIMENTO E INSTALAÇÃO. AF_10/2020 | und | [5 empty] | 1 | 104.7 | 132.48 | 132.48 | 107.28 | 129.27 | 129.27 |  |  | ok
[5 empty] | 1 |  |  |  | 1 | [9 empty] | maior
[8 empty] | Total Item 4.9.5 | 1 | [9 empty] | maior
maior
4.9.6 | COMPOSIÇÃO | 13 | DISJUNTOR TRIPOLAR TIPO DIN, CORRENTE NOMINAL DE 63A - FORNECIMENTO E INSTALAÇÃO. AF_10/2020 | und | [5 empty] | 1 | #REF! | #REF! | #REF! | #REF! | #REF! | #REF! |  |  | #REF!
[5 empty] | 1 |  |  |  | 1 | [9 empty] | maior
[8 empty] | Total Item 4.9.6 | 1 | [9 empty] | maior
maior
4.9.7 | SINAPI | 91930 | CABO DE COBRE FLEXÍVEL ISOLADO, 6 MM², ANTI-CHAMA 450/750 V, PARA CIRCUITOS TERMINAIS - FORNECIMENTO E INSTALAÇÃO. AF_12/2015 | m | [5 empty] | 200 | 8.94 | 11.31 | 2262 | 9.18 | 11.06 | 2212 |  |  | ok
|  |  | Vermelho |  |  | 120 |  |  | 120 | [9 empty] | maior
|  |  | Azul |  |  | 40 |  |  | 40 | [9 empty] | maior
|  |  | Verde |  |  | 40 |  |  | 40 | [9 empty] | maior
[8 empty] | Total Item 4.9.7 | 200 | [9 empty] | maior
maior
4.9.8 | SINAPI | 91928 | CABO DE COBRE FLEXÍVEL ISOLADO, 4 MM², ANTI-CHAMA 450/750 V, PARA CIRCUITOS TERMINAIS - FORNECIMENTO E INSTALAÇÃO. AF_12/2015 | m | [5 empty] | 480 | 6.4 | 8.1 | 3888 | 6.58 | 7.93 | 3806.4 |  |  | ok
|  |  | Vermelho |  |  | 220 |  |  | 220 | [9 empty] | maior
|  |  | Azul |  |  | 220 |  |  | 220 | [9 empty] | maior
|  |  | Verde |  |  | 40 |  |  | 40 | [9 empty] | maior
[8 empty] | Total Item 4.9.8 | 480 | [9 empty] | maior
maior
4.9.9 | SINAPI | 91926 | CABO DE COBRE FLEXÍVEL ISOLADO, 2,5 MM², ANTI-CHAMA 450/750 V, PARA CIRCUITOS TERMINAIS - FORNECIMENTO E INSTALAÇÃO. AF_12/2015 | m | [5 empty] | 1300 | 4.12 | 5.21 | 6773 | 4.25 | 5.12 | 6656 |  |  | ok
|  |  | Cor Amarelo |  |  | 150 |  |  | 150 | [9 empty] | maior
|  |  | Cor Vermelho |  |  | 350 |  |  | 350 | [9 empty] | maior
|  |  | Cor Azul |  |  | 450 |  |  | 450 | [9 empty] | maior
|  |  | Cor Verde |  |  | 350 |  |  | 350 | [9 empty] | maior
[8 empty] | Total Item 4.9.9 | 1300 | [9 empty] | maior
maior
4.9.10 | SINAPI | 91935 | CABO DE COBRE FLEXÍVEL ISOLADO, 16 MM², ANTI-CHAMA 0,6/1,0 KV, PARA CIRCUITOS TERMINAIS - FORNECIMENTO E INSTALAÇÃO. AF_12/2015 | m | [5 empty] | 100 | 24.44 | 30.92 | 3092 | 24.96 | 30.08 | 3008 |  |  | ok
[6 empty] | 100 |  |  | 100 | [9 empty] | maior
[8 empty] | Total Item 4.9.10 | 100 | [9 empty] | maior
maior
4.9.11 | SINAPI | 91865 | ELETRODUTO RÍGIDO ROSCÁVEL, PVC, DN 40 MM (1 1/4"), PARA CIRCUITOS TERMINAIS, INSTALADO EM FORRO - FORNECIMENTO E INSTALAÇÃO. AF_12/2015 | m | [5 empty] | 201 | 20.06 | 25.38 | 5101.38 | 20.86 | 25.14 | 5053.14 |  |  | ok
[6 empty] | 201 |  |  | 201 | [9 empty] | maior
[8 empty] | Total Item 4.9.11 | 201 | [9 empty] | maior
maior
4.9.12 | SEINFRA | C0467 | BRAÇADEIRA TIPO "D", METÁLICA ATE 2" | und | [5 empty] | 158 | 7.04 | 8.91 | 1407.78 | 7.6 | 9.16 | 1447.28 |  |  | ok
[5 empty] | 158 |  |  |  | 158 | [9 empty] | maior
[8 empty] | Total Item 4.9.12 | 158 | [9 empty] | maior
maior
4.9.13 | SINAPI | 91863 | ELETRODUTO RÍGIDO ROSCÁVEL, PVC, DN 25 MM (3/4"), PARA CIRCUITOS TERMINAIS, INSTALADO EM FORRO - FORNECIMENTO E INSTALAÇÃO. AF_12/2015 | m | [5 empty] | 201 | 11.9 | 15.06 | 3027.06 | 12.57 | 15.15 | 3045.15 |  |  | ok
[6 empty] | 201 |  |  | 201 | [9 empty] | maior
[8 empty] | Total Item 4.9.13 | 201 | [9 empty] | maior
maior
4.9.14 | SINAPI | 91877 | LUVA PARA ELETRODUTO, PVC, ROSCÁVEL, DN 40 MM (1 1/4"), PARA CIRCUITOS TERMINAIS, INSTALADA EM FORRO - FORNECIMENTO E INSTALAÇÃO. AF_12/2015 | Und | [5 empty] | 30 | 9.87 | 12.49 | 374.7 | 10.67 | 12.86 | 385.8 |  |  | ok
[5 empty] | 30 |  |  |  | 30 | [9 empty] | maior
[8 empty] | Total Item 4.9.14 | 30 | [9 empty] | maior
maior
4.9.15 | SINAPI | 91875 | LUVA PARA ELETRODUTO, PVC, ROSCÁVEL, DN 25 MM (3/4"), PARA CIRCUITOS TERMINAIS, INSTALADA EM FORRO - FORNECIMENTO E INSTALAÇÃO. AF_12/2015 | Und | [5 empty] | 172 | 5.58 | 7.06 | 1214.32 | 6.06 | 7.3 | 1255.6 |  |  | ok
[5 empty] | 172 |  |  |  | 172 | [9 empty] | maior
[8 empty] | Total Item 4.9.15 | 172 | [9 empty] | maior
maior
4.9.16 | SINAPI | 96985 | HASTE DE ATERRAMENTO 5/8 PARA SPDA - FORNECIMENTO E INSTALAÇÃO. AF_12/2017 | Und | [5 empty] | 2 | 90.84 | 114.94 | 229.88 | 91.99 | 110.85 | 221.7 |  |  | ok
[5 empty] | 2 |  |  |  | 2 | [9 empty] | maior
[8 empty] | Total Item 4.9.16 | 2 | [9 empty] | maior
maior
4.9.17 | SINAPI | 91896 | CURVA 90 GRAUS PARA ELETRODUTO, PVC, ROSCÁVEL, DN 40 MM (1 1/4"), PARA CIRCUITOS TERMINAIS, INSTALADA EM FORRO - FORNECIMENTO E INSTALAÇÃO. AF_12/2015 | Und | [5 empty] | 9 | 15.74 | 19.92 | 179.28 | 16.94 | 20.41 | 183.69 |  |  | ok
[5 empty] | 9 |  |  |  | 9 | [9 empty] | maior
[8 empty] | Total Item 4.9.17 | 9 | [9 empty] | maior
maior
4.9.18 | SINAPI | 91890 | CURVA 90 GRAUS PARA ELETRODUTO, PVC, ROSCÁVEL, DN 25 MM (3/4"), PARA CIRCUITOS TERMINAIS, INSTALADA EM FORRO - FORNECIMENTO E INSTALAÇÃO. AF_12/2015 | Und | [5 empty] | 52 | 9.43 | 11.93 | 620.36 | 10.15 | 12.23 | 635.96 |  |  | ok
[5 empty] | 52 |  |  |  | 52 | [9 empty] | maior
[8 empty] | Total Item 4.9.18 | 52 | [9 empty] | maior
maior
4.9.19 | SINAPI | 101666 | REFLETOR RETANGULAR FECHADO, COM LÂMPADA VAPOR METÁLICO 400 W - FORNEC IMENTO E INSTALAÇÃO. AF_08/2020 | Und | [5 empty] | 17 | 312 | 394.77 | 6711.09 | 314.67 | 379.18 | 6446.06 |  |  | ok
[5 empty] | 17 |  |  |  | 17 | [9 empty] | maior
[8 empty] | Total Item 4.9.19 | 17 | [9 empty] | maior
maior
4.9.20 | SINAPI | 95778 | CONDULETE DE ALUMÍNIO, TIPO C, PARA ELETRODUTO DE AÇO GALVANIZADO DN 20 MM (3/4''), APARENTE - FORNECIMENTO E INSTALAÇÃO. AF_11/2016_P | Und | [5 empty] | 130 | 27.56 | 34.87 | 4533.1 | 29.12 | 35.09 | 4561.7 |  |  | ok
[5 empty] | 130 |  |  |  | 130 | [9 empty] | maior
[8 empty] | Total Item 4.9.20 | 130 | [9 empty] | maior
maior
4.9.21 | SEINFRA | C4530 | DISJUNTOR DIFERENCIAL DR-16A - 40A, 30mA | Und | [5 empty] | 1 | 137.47 | 173.94 | 173.94 | 140.03 | 168.74 | 168.74 |  |  | ok
[5 empty] | 1 |  |  |  | 1 | [9 empty] | maior
[8 empty] | Total Item 4.9.21 | 1 | [9 empty] | maior
maior
4.9.22 | SINAPI | 101938 | CAIXA DE PROTEÇÃO PARA MEDIDOR MONOFÁSICO DE EMBUTIR - FORNECIMENTO EINSTALAÇÃO. AF_10/2020 | Und | [5 empty] | 1 | 125.18 | 158.39 | 158.39 | 127.17 | 153.24 | 153.24 |  |  | ok
[5 empty] | 1 |  |  |  | 1 | [9 empty] | maior
[8 empty] | Total Item 4.9.22 | 1 | [9 empty] | maior
maior
4.9.23 | SINAPI | 98111 | CAIXA DE INSPEÇÃO PARA ATERRAMENTO, CIRCULAR, EM POLIETILENO, DIÂMETRO INTERNO = 0,3 M. AF_12/2020 | Und | [5 empty] | 2 | 45.34 | 57.37 | 114.74 | 46.09 | 55.54 | 111.08 |  |  | ok
[5 empty] | 2 |  |  |  | 2 | [9 empty] | maior
[8 empty] | Total Item 4.9.23 | 2 | [9 empty] | maior
maior
4.9.24 | SINAPI | 91953 | INTERRUPTOR SIMPLES (1 MÓDULO), 10A/250V, INCLUINDO SUPORTE E PLACA -FORNECIMENTO E INSTALAÇÃO. AF_12/2015 | Und | [5 empty] | 21 | 23.9 | 30.24 | 635.04 | 25.25 | 30.43 | 639.03 |  |  | ok
[5 empty] | 21 |  |  |  | 21 | [9 empty] | maior
[8 empty] | Total Item 4.9.24 | 21 | [9 empty] | maior
maior
4.9.25 | COMPOSIÇÃO | 006 | QUADRO DE DISTRIBUICAO COM BARRAMENTO TRIFASICO, DE EMBUTIR, EM CHAPA DE ACO GALVANIZADO, PARA 18 DISJUNTORES DIN, 100 A, INCLUINDO BARRAMENTO | Und | [5 empty] | 2 | #REF! | #REF! | #REF! | #REF! | #REF! | #REF! |  |  | #REF!
[5 empty] | 2 |  |  |  | 2 | [9 empty] | maior
[8 empty] | Total Item 4.9.25 | 2 | [9 empty] | maior
maior
4.9.26 | COMPOSIÇÃO | 007 | QUADRO DE DISTRIBUICAO COM BARRAMENTO TRIFASICO, DE EMBUTIR, EM CHAPA DE ACO GALVANIZADO, PARA 28 DISJUNTORES DIN, 100 A, INCLUINDO BARRAMENTO | Und | [5 empty] | 1 | #REF! | #REF! | #REF! | #REF! | #REF! | #REF! |  |  | #REF!
[5 empty] | 1 |  |  |  | 1 | [9 empty] | maior
[8 empty] | Total Item 4.9.26 | 1 | [9 empty] | maior
maior
4.9.27 | SEINFRA | C0482 | BUCHA E ARRUELA DE AÇO GALV. D= 40mm (1 1/2") | Und | [5 empty] | 5 | 3.46 | 4.38 | 21.9 | 3.63 | 4.37 | 21.85 |  |  | ok
[5 empty] | 5 |  |  |  | 5 | [9 empty] | maior
[8 empty] | Total Item 4.9.27 | 5 | [9 empty] | maior
maior
4.9.28 | COMPOSIÇÃO | 14 | LUMINÁRIA TIPO CALHA, DE SOBREPOR, COM 2 LÂMPADAS LED DE 18/20 W - FORNECIMENTO E INSTALAÇÃO. | Und | [5 empty] | 47 | #REF! | #REF! | #REF! | #REF! | #REF! | #REF! |  |  | #REF!
[5 empty] | 47 |  |  |  | 47 | [9 empty] | maior
[8 empty] | Total Item 4.9.28 | 47 | [9 empty] | maior
maior
4.10 |  |  | INSTALAÇÕES HIDROSANITÁRIAS | [9 empty] | 2703.21 |  |  | 2592.81 |  |  | maior
maior
4.10.1 | SINAPI | 95472 | VASO SANITARIO SIFONADO CONVENCIONAL PARA PCD SEM FURO FRONTAL COM LOUÇA BRANCA SEM ASSENTO, INCLUSO CONJUNTO DE LIGAÇÃO PARA BACIA SANITÁRIA AJUSTÁVEL - FORNECIMENTO E INSTALAÇÃO. AF_01/2020 | Und | [5 empty] | 2 | 695.73 | 880.31 | 1760.62 | 699.85 | 843.32 | 1686.64 |  |  | ok
[5 empty] | 2 |  |  |  | 2 | [9 empty] | maior
[8 empty] | Total Item 4.10.1 | 2 | [9 empty] | maior
maior
4.10.2 | SINAPI | 86904 | LAVATÓRIO LOUÇA BRANCA SUSPENSO, 29,5 X 39CM OU EQUIVALENTE, PADRÃO POPULAR - FORNECIMENTO E INSTALAÇÃO. AF_01/2020 | Und | [5 empty] | 2 | 139.27 | 176.22 | 352.44 | 140.66 | 169.5 | 339 |  |  | ok
[5 empty] | 2 |  |  |  | 2 | [9 empty] | maior
[8 empty] | Total Item 4.10.2 | 2 | [9 empty] | maior
maior
4.10.5 | SINAPI | 86906 | TORNEIRA CROMADA DE MESA, 1/2 OU 3/4, PARA LAVATÓRIO, PADRÃO POPULAR- FORNECIMENTO E INSTALAÇÃO. AF_01/2020 | Und | [5 empty] | 2 | 67.06 | 84.85 | 169.7 | 67.36 | 81.17 | 162.34 |  |  | ok
[5 empty] | 2 |  |  |  | 2 | [9 empty] | maior
[8 empty] | Total Item 4.10.5 | 2 | [9 empty] | maior
maior
4.10.6 | SINAPI | 86930 | TANQUE DE MÁRMORE SINTÉTICO SUSPENSO, 22L OU EQUIVALENTE, INCLUSO SIFÃO FLEXÍVEL EM PVC, VÁLVULA PLÁSTICA E TORNEIRA DE PLÁSTICO - FORNECIMENTO E INSTALAÇÃO. AF_01/2020 | Und | [5 empty] | 1 | 332.29 | 420.45 | 420.45 | 335.96 | 404.83 | 404.83 |  |  | ok
[5 empty] | 1 |  |  |  | 1 | [9 empty] | maior
[8 empty] | Total Item 4.10.6 | 1 | [9 empty] | maior
maior
4.11 |  |  | SERVIÇOS DIVERSOS | [9 empty] | #REF! |  |  | #REF! |  |  | maior
maior
4.11.1 | COMPOSIÇÃO | 005 | CORRIMÃO EM AÇO INOX Ø=1 1/2, DUPLO, H=90CM | m | [5 empty] | 5 | #REF! | #REF! | #REF! | #REF! | #REF! | #REF! |  |  | #REF!
[5 empty] | 2 | 2.5 |  |  | 5 | [9 empty] | maior
[9 empty] | 0 | [9 empty] | maior
[9 empty] | 0 | [9 empty] | maior
[8 empty] | Total item 4.11.1 | 5 | [9 empty] | maior
maior
4.11.2 | SEINFRA | C1898 | PEÇAS DE APOIO DEFICIENTES C/TUBO INOX P/WC'S | m | [5 empty] | 3.6 | 225.57 | 285.41 | 1027.47 | 229.12 | 276.09 | 993.92 |  |  | ok
[5 empty] | 3.6 |  |  |  | 3.6 | [9 empty] | maior
[8 empty] | Total item 4.11.2 | 3.6 | [9 empty] | maior
maior
5.0 |  |  | TUPAÓCA | [9 empty] | #REF! |  |  | #REF! |  |  | maior
maior
5.1 |  |  | TRABALHOS EM TERRA | [9 empty] | 5008.47 |  |  | 4996.85 |  |  | maior
maior
5.1.1 | SINAPI | 94319 | ATERRO MANUAL DE VALAS COM SOLO ARGILO-ARENOSO E COMPACTAÇÃO MECANIZADA. AF_05/2016 | m³ | [5 empty] | 32.03 | 101.2 | 128.05 | 4101.44 | 104.55 | 125.98 | 4035.13 |  |  | ok
|  |  | Wc Ampliação |  |  | 5.05 | 5.1 | 0.4 | 10.3 | [9 empty] | maior
|  |  | Rampa do wc |  |  | 5.52 | 1.4 | 0.4 | 3.09 | [9 empty] | maior
|  |  | Refeitório |  |  | 10 | 4 | 0.4 | 16 | [9 empty] | maior
|  |  | Rampa do acesso principal |  |  | 4 | 3.3 | 0.2 | 2.64 | [9 empty] | maior
[8 empty] | Total item 5.1.1 | 32.03 | [9 empty] | maior
maior
5.1.2 | SINAPI | 96523 | ESCAVAÇÃO MANUAL PARA BLOCO DE COROAMENTO OU SAPATA, COM PREVISÃO DE FÔRMA. AF_06/2017 | m³ | [5 empty] | 4.18 | 80.62 | 102.01 | 426.4 | 89.76 | 108.16 | 452.1 |  |  | ok
|  |  | SAPATAS | [15 empty] | maior
|  |  | Wc Ampliação |  | 7 | 0.6 | 0.6 | 0.4 | 1.01 | [9 empty] | maior
|  |  | Acesso a Escola |  | 14 | 0.6 | 0.6 | 0.4 | 2.02 | [9 empty] | maior
|  |  | Refeitório |  | 8 | 0.6 | 0.6 | 0.4 | 1.15 | [9 empty] | maior
[8 empty] | Total item 5.1.2 | 4.18 | [9 empty] | maior
maior
5.1.3 | EMLURB | 05.01.010 | ESCAVACAO MANUAL EM TERRA ATE 1,50 M DE PROFUNDIDADE, SEM ESCORAMENTO. | m³ | [5 empty] | 12.23 | 31.06 | 39.3 | 480.63 | 34.58 | 41.67 | 509.62 |  |  | ok
|  |  | Viga Baldrame | [15 empty] | maior
|  |  | Wc Ampliação |  | 2 | 5.1 | 0.3 | 0.5 | 1.53 | [9 empty] | maior
[6 empty] | 4.9 | 0.3 | 0.5 | 0.74 | [9 empty] | maior
[6 empty] | 3.55 | 0.3 | 0.5 | 0.53 | [9 empty] | maior
[5 empty] | 2 | 1.2 | 0.3 | 0.5 | 0.36 | [9 empty] | maior
[5 empty] | 6 | 1.12 | 0.3 | 0.5 | 1.01 | [9 empty] | maior
[5 empty] | 4 | 0.7 | 0.3 | 0.5 | 0.42 | [9 empty] | maior
[5 empty] | 2 | 0.78 | 0.3 | 0.5 | 0.23 | [9 empty] | maior
[5 empty] | 2 | 1.25 | 0.3 | 0.5 | 0.38 | [9 empty] | maior
|  |  | Rampa do acesso principal |  | 2 | 5 | 0.3 | 0.5 | 1.5 | [9 empty] | maior
[6 empty] | 3.3 | 0.3 | 0.5 | 0.5 | [9 empty] | maior
|  |  | Rampa do wc |  |  | 5.52 | 0.3 | 0.5 | 0.83 | [9 empty] | maior
|  |  | Refeitório |  | 2 | 10 | 0.3 | 0.5 | 3 | [9 empty] | maior
[5 empty] | 2 | 4 | 0.3 | 0.5 | 1.2 | [9 empty] | maior
[8 empty] | Total item 5.1.3 | 12.23 | [9 empty] | maior
maior
5.2 |  |  | INFRAESTRUTURA E ESTRUTURA | [9 empty] | 31465.78 |  |  | 31741.34 |  |  | maior
maior
5.2.1 | SINAPI | 95241 | LASTRO DE CONCRETO MAGRO, APLICADO EM PISOS, LAJES SOBRE SOLO OU RADIE, ESPESSURA DE 5 CM. AF_07/2016 | m³ | [5 empty] | 34.89 | 29 | 36.69 | 1280.11 | 30.34 | 36.56 | 1275.57 |  |  | ok
|  |  | Wc Ampliação |  | 2 | 5.1 | 0.3 |  | 3.06 | [9 empty] | maior
[6 empty] | 4.9 | 0.3 |  | 1.47 | [9 empty] | maior
[6 empty] | 3.55 | 0.3 |  | 1.07 | [9 empty] | maior
[5 empty] | 2 | 1.2 | 0.3 |  | 0.72 | [9 empty] | maior
[5 empty] | 6 | 1.12 | 0.3 |  | 2.02 | [9 empty] | maior
[5 empty] | 4 | 0.7 | 0.3 |  | 0.84 | [9 empty] | maior
[5 empty] | 2 | 0.78 | 0.3 |  | 0.47 | [9 empty] | maior
[5 empty] | 2 | 1.25 | 0.3 |  | 0.75 | [9 empty] | maior
|  |  | Rampa do acesso principal |  | 2 | 5 | 0.3 |  | 3 | [9 empty] | maior
[6 empty] | 3.3 | 0.3 |  | 0.99 | [9 empty] | maior
|  |  | Rampa do wc |  |  | 5.52 | 0.3 |  | 1.66 | [9 empty] | maior
|  |  | Refeitório |  | 2 | 10 | 0.3 |  | 6 | [9 empty] | maior
[5 empty] | 2 | 4 | 0.3 |  | 2.4 | [9 empty] | maior
|  |  | SAPATAS | [15 empty] | maior
|  |  | Wc Ampliação |  | 7 | 0.6 | 0.6 |  | 2.52 | [9 empty] | maior
|  |  | Acesso a Escola |  | 14 | 0.6 | 0.6 |  | 5.04 | [9 empty] | maior
|  |  | Refeitório |  | 8 | 0.6 | 0.6 |  | 2.88 | [9 empty] | maior
[8 empty] | Total Item 5.2.1 | 34.89 | [9 empty] | maior
maior
5.2.2 | EMLURB | 06.03.143 | CONCRETO ARMADO PRONTO, FCK 25 MPA,CONDICAO A (NBR 12655),LANCADO EM QUALQUER TIPO DE ESTRUTURA E ADENSADO, INCLUSIVE FORMA, ESCORAMENTO E FERRAGEM. | m³ | [5 empty] | 9.78 | 2439.32 | 3086.47 | 30185.67 | 2585.15 | 3115.11 | 30465.77 |  |  | ok
|  |  | SAPATAS | [15 empty] | maior
|  |  | Wc Ampliação |  | 7 | 0.6 | 0.6 | 0.4 | 1.01 | [9 empty] | maior
|  |  | Acesso a Escola |  | 12 | 0.6 | 0.6 | 0.4 | 1.73 | [9 empty] | maior
|  |  | Refeitório |  | 8 | 0.6 | 0.6 | 0.4 | 1.15 | [9 empty] | maior
|  |  | PILARES | [15 empty] | maior
|  |  | Refeitório |  | 8 | 0.2 | 0.2 | 3 | 0.96 | [9 empty] | maior
|  |  | Acesso a Escola |  | 12 | 0.2 | 0.2 | 3 | 1.44 | [9 empty] | maior
|  |  | Wc Ampliação |  | 7 | 0.2 | 0.2 | 2.7 | 0.76 | [9 empty] | maior
|  |  | VIGA BALDRAME | [15 empty] | maior
|  |  | Wc Ampliação |  | 2 | 5.1 | 0.2 | 0.2 | 0.41 | [9 empty] | maior
[6 empty] | 4.9 | 0.2 | 0.2 | 0.2 | [9 empty] | maior
[6 empty] | 3.55 | 0.2 | 0.2 | 0.14 | [9 empty] | maior
[5 empty] | 2 | 1.2 | 0.2 | 0.2 | 0.1 | [9 empty] | maior
[5 empty] | 6 | 1.12 | 0.2 | 0.2 | 0.27 | [9 empty] | maior
[5 empty] | 4 | 0.7 | 0.2 | 0.2 | 0.11 | [9 empty] | maior
[5 empty] | 2 | 0.78 | 0.2 | 0.2 | 0.06 | [9 empty] | maior
[5 empty] | 2 | 1.25 | 0.2 | 0.2 | 0.1 | [9 empty] | maior
|  |  | Rampa do wc |  |  | 5.52 | 0.2 | 0.2 | 0.22 | [9 empty] | maior
|  |  | Refeitório |  | 2 | 10 | 0.2 | 0.2 | 0.8 | [9 empty] | maior
[5 empty] | 2 | 4 | 0.2 | 0.2 | 0.32 | [9 empty] | maior
[8 empty] | Total Item 5.2.2 | 9.78 | [9 empty] | maior
maior
5.3 |  |  | PINTURA | [9 empty] | 95474.7 |  |  | 96425.01 |  |  | maior
maior
5.3.1 | SINAPI | 88489 | APLICAÇÃO MANUAL DE PINTURA COM TINTA LÁTEX ACRÍLICA EM PAREDES, DUAS DEMÃOS. AF_06/2014 | m² | [5 empty] | 2045.99 | 14.76 | 18.68 | 38219.09 | 15.38 | 18.53 | 37912.19 |  |  | ok
|  |  | Fachada Principal |  | 2 | 16.5 |  | 0.9 | 29.7 | [9 empty] | maior
|  |  | Muro Frontal |  | 96 | 2.94 |  | 2.2 | 620.93 | [9 empty] | maior
[5 empty] | 2 | 3.94 |  | 2.2 | 17.34 | [9 empty] | maior
|  |  | Muro Posterior |  |  | 103.3 |  | 2.2 | 227.26 | [9 empty] | maior
|  |  | Muro Lateral Direita |  | 2 | 46.37 |  | 2.2 | 204.03 | [9 empty] | maior
|  |  | Muro Lateral Esquerda |  | 2 | 45.98 |  | 2.2 | 202.31 | [9 empty] | maior
|  |  | Biblioteca |  | 3 | 8.03 |  | 0.9 | 21.68 | [9 empty] | maior
[5 empty] | 2 | 6.05 |  | 0.9 | 10.89 | [9 empty] | maior
|  |  | Pátio |  | 2 | 6.35 |  | 0.9 | 11.43 | [9 empty] | maior
|  |  | Sala 01 |  | 3 | 8.03 |  | 0.9 | 21.68 | [9 empty] | maior
[6 empty] | 6.35 |  | 0.9 | 5.72 | [9 empty] | maior
[5 empty] | 2 | 6.05 |  | 0.9 | 10.89 | [9 empty] | maior
|  |  | Sala do Professor |  | 2 | 5.3 |  | 0.9 | 9.54 | [9 empty] | maior
[5 empty] | 2 | 2.95 |  | 0.9 | 5.31 | [9 empty] | maior
|  |  | Arquivo 1 |  | 2 | 2.95 |  | 0.9 | 5.31 | [9 empty] | maior
[5 empty] | 3 | 1 |  | 0.9 | 2.7 | [9 empty] | maior
|  |  | Arquivo 2 |  | 2 | 2.95 |  | 0.9 | 5.31 | [9 empty] | maior
[5 empty] | 2 | 2.55 |  | 0.9 | 4.59 | [9 empty] | maior
|  |  | Depósito 1 |  | 3 | 3.55 |  | 0.9 | 9.59 | [9 empty] | maior
[5 empty] | 2 | 2.95 |  | 0.9 | 5.31 | [9 empty] | maior
|  |  | Depósito 2 |  | 2 | 2.95 |  | 0.9 | 5.31 | [9 empty] | maior
[5 empty] | 3 | 2 |  | 0.9 | 5.4 | [9 empty] | maior
|  |  | Sala 02 |  | 3 | 8.05 |  | 0.9 | 21.74 | [9 empty] | maior
[5 empty] | 2 | 6.05 |  | 0.9 | 10.89 | [9 empty] | maior
[6 empty] | 6.35 |  | 0.9 | 5.72 | [9 empty] | maior
|  |  | Sala 03 |  | 2 | 8.3 |  | 0.9 | 14.94 | [9 empty] | maior
[5 empty] | 2 | 8 |  | 0.9 | 14.4 | [9 empty] | maior
[6 empty] | 6.35 |  | 0.9 | 5.72 | [9 empty] | maior
[5 empty] | 2 | 6.05 |  | 0.9 | 10.89 | [9 empty] | maior
|  |  | Sala 04 |  | 2 | 7.55 |  | 0.9 | 13.59 | [9 empty] | maior
[5 empty] | 2 | 6.45 |  | 0.9 | 11.61 | [9 empty] | maior
|  |  | Sala 05 |  | 2 | 6.45 |  | 0.9 | 11.61 | [9 empty] | maior
[5 empty] | 3 | 6.5 |  | 0.9 | 17.55 | [9 empty] | maior
|  |  | Sala 06 |  | 3 | 6.45 |  | 0.9 | 17.42 | [9 empty] | maior
[5 empty] | 3 | 6.5 |  | 0.9 | 17.55 | [9 empty] | maior
|  |  | Paredes externas das slas 04, 05 e 06 |  |  | 21.15 |  | 3 | 63.45 | [9 empty] | maior
|  |  | Secretaria |  | 3 | 3.9 |  | 0.9 | 10.53 | [9 empty] | maior
[6 empty] | 3.9 |  | 3 | 11.7 | [9 empty] | maior
[5 empty] | 3 | 5.95 |  | 0.9 | 16.07 | [9 empty] | maior
|  |  | Informática |  |  | 3.9 |  | 3 | 11.7 | [9 empty] | maior
[5 empty] | 3 | 3.9 |  | 0.9 | 10.53 | [9 empty] | maior
[5 empty] | 2 | 5.95 |  | 0.9 | 10.71 | [9 empty] | maior
|  |  | Sala 07 |  |  | 8.44 |  | 3 | 25.32 | [9 empty] | maior
[5 empty] | 3 | 8.44 |  | 0.9 | 22.79 | [9 empty] | maior
[5 empty] | 2 | 5.95 |  | 0.9 | 10.71 | [9 empty] | maior
|  |  | Sala 08 |  |  | 8.4 |  | 3 | 25.2 | [9 empty] | maior
[5 empty] | 3 | 8.4 |  | 0.9 | 22.68 | [9 empty] | maior
[5 empty] | 2 | 5.95 |  | 0.9 | 10.71 | [9 empty] | maior
|  |  | Sala 09 |  |  | 8.55 |  | 3 | 25.65 | [9 empty] | maior
[5 empty] | 3 | 8.55 |  | 0.9 | 23.09 | [9 empty] | maior
[5 empty] | 2 | 5.95 |  | 0.9 | 10.71 | [9 empty] | maior
|  |  | Salão |  |  | 21 |  | 3 | 63 | [9 empty] | maior
[5 empty] | 3 | 21 |  | 0.9 | 56.7 | [9 empty] | maior
[6 empty] | 10 |  | 3 | 30 | [9 empty] | maior
[5 empty] | 2 | 9.7 |  | 0.9 | 17.46 | [9 empty] | maior
|  |  | Wc Acessível (parede externa) |  | 2 | 2.39 |  | 0.9 | 4.3 | [9 empty] | maior
[5 empty] | 2 | 4 |  | 0.9 | 7.2 | [9 empty] | maior
|  |  | Descontos | [15 empty] | maior
|  |  | Portas |  | -33 | 0.8 |  | 0.4 | -10.56 | [9 empty] | maior
[5 empty] | -3 | 0.6 |  | 0.4 | -0.72 | [9 empty] | maior
[5 empty] | -2 | 1 |  | 0.4 | -0.8 | [9 empty] | maior
|  |  | Janelas |  | -48 | 1 |  | 0.4 | -19.2 | [9 empty] | maior
[5 empty] | -16 | 4 |  | 0.4 | -25.6 | [9 empty] | maior
[5 empty] | -8 | 1 |  | 0.4 | -3.2 | [9 empty] | maior
[8 empty] | Total item 5.3.1 | 2045.99 | [9 empty] | maior
maior
5.3.2 | SINAPI | 88485 | APLICAÇÃO DE FUNDO SELADOR ACRÍLICO EM PAREDES, UMA DEMÃO. AF_06/2014 | m² | [5 empty] | 1616.42 | 2.76 | 3.49 | 5641.3 | 2.89 | 3.48 | 5625.14 |  |  | ok
|  |  | Fachada Principal |  | 2 | 16.5 |  | 0.9 | 29.7 | [9 empty] | maior
|  |  | Muro Frontal |  | 96 | 2.94 |  | 2.2 | 620.93 | [9 empty] | maior
[5 empty] | 2 | 3.94 |  | 2.2 | 17.34 | [9 empty] | maior
|  |  | Muro Lateral Direita |  | 2 | 46.37 |  | 2.2 | 204.03 | [9 empty] | maior
|  |  | Biblioteca |  | 3 | 8.03 |  | 0.9 | 21.68 | [9 empty] | maior
[5 empty] | 2 | 6.05 |  | 0.9 | 10.89 | [9 empty] | maior
|  |  | Pátio |  | 2 | 6.35 |  | 0.9 | 11.43 | [9 empty] | maior
|  |  | Sala 01 |  | 3 | 8.03 |  | 0.9 | 21.68 | [9 empty] | maior
[6 empty] | 6.35 |  | 0.9 | 5.72 | [9 empty] | maior
[5 empty] | 2 | 6.05 |  | 0.9 | 10.89 | [9 empty] | maior
|  |  | Sala do Professor |  | 2 | 5.3 |  | 0.9 | 9.54 | [9 empty] | maior
[5 empty] | 2 | 2.95 |  | 0.9 | 5.31 | [9 empty] | maior
|  |  | Arquivo 1 |  | 2 | 2.95 |  | 0.9 | 5.31 | [9 empty] | maior
[5 empty] | 3 | 1 |  | 0.9 | 2.7 | [9 empty] | maior
|  |  | Arquivo 2 |  | 2 | 2.95 |  | 0.9 | 5.31 | [9 empty] | maior
[5 empty] | 2 | 2.55 |  | 0.9 | 4.59 | [9 empty] | maior
|  |  | Depósito 1 |  | 3 | 3.55 |  | 0.9 | 9.59 | [9 empty] | maior
[5 empty] | 2 | 2.95 |  | 0.9 | 5.31 | [9 empty] | maior
|  |  | Depósito 2 |  | 2 | 2.95 |  | 0.9 | 5.31 | [9 empty] | maior
[5 empty] | 3 | 2 |  | 0.9 | 5.4 | [9 empty] | maior
|  |  | Sala 02 |  | 3 | 8.05 |  | 0.9 | 21.74 | [9 empty] | maior
[5 empty] | 2 | 6.05 |  | 0.9 | 10.89 | [9 empty] | maior
[6 empty] | 6.35 |  | 0.9 | 5.72 | [9 empty] | maior
|  |  | Sala 03 |  | 2 | 8.3 |  | 0.9 | 14.94 | [9 empty] | maior
[5 empty] | 2 | 8 |  | 0.9 | 14.4 | [9 empty] | maior
[6 empty] | 6.35 |  | 0.9 | 5.72 | [9 empty] | maior
[5 empty] | 2 | 6.05 |  | 0.9 | 10.89 | [9 empty] | maior
|  |  | Sala 04 |  | 2 | 7.55 |  | 0.9 | 13.59 | [9 empty] | maior
[5 empty] | 2 | 6.45 |  | 0.9 | 11.61 | [9 empty] | maior
|  |  | Sala 05 |  | 2 | 6.45 |  | 0.9 | 11.61 | [9 empty] | maior
[5 empty] | 3 | 6.5 |  | 0.9 | 17.55 | [9 empty] | maior
|  |  | Sala 06 |  | 3 | 6.45 |  | 0.9 | 17.42 | [9 empty] | maior
[5 empty] | 3 | 6.5 |  | 0.9 | 17.55 | [9 empty] | maior
|  |  | Paredes externas das slas 04, 05 e 06 |  |  | 21.15 |  | 3 | 63.45 | [9 empty] | maior
|  |  | Secretaria |  | 3 | 3.9 |  | 0.9 | 10.53 | [9 empty] | maior
[6 empty] | 3.9 |  | 3 | 11.7 | [9 empty] | maior
[5 empty] | 3 | 5.95 |  | 0.9 | 16.07 | [9 empty] | maior
|  |  | Informática |  |  | 3.9 |  | 3 | 11.7 | [9 empty] | maior
[5 empty] | 3 | 3.9 |  | 0.9 | 10.53 | [9 empty] | maior
[5 empty] | 2 | 5.95 |  | 0.9 | 10.71 | [9 empty] | maior
|  |  | Sala 07 |  |  | 8.44 |  | 3 | 25.32 | [9 empty] | maior
[5 empty] | 3 | 8.44 |  | 0.9 | 22.79 | [9 empty] | maior
[5 empty] | 2 | 5.95 |  | 0.9 | 10.71 | [9 empty] | maior
|  |  | Sala 08 |  |  | 8.4 |  | 3 | 25.2 | [9 empty] | maior
[5 empty] | 3 | 8.4 |  | 0.9 | 22.68 | [9 empty] | maior
[5 empty] | 2 | 5.95 |  | 0.9 | 10.71 | [9 empty] | maior
|  |  | Sala 09 |  |  | 8.55 |  | 3 | 25.65 | [9 empty] | maior
[5 empty] | 3 | 8.55 |  | 0.9 | 23.09 | [9 empty] | maior
[5 empty] | 2 | 5.95 |  | 0.9 | 10.71 | [9 empty] | maior
|  |  | Salão |  |  | 21 |  | 3 | 63 | [9 empty] | maior
[5 empty] | 3 | 21 |  | 0.9 | 56.7 | [9 empty] | maior
[6 empty] | 10 |  | 3 | 30 | [9 empty] | maior
[5 empty] | 2 | 9.7 |  | 0.9 | 17.46 | [9 empty] | maior
|  |  | Wc Acessível (parede externa) |  | 2 | 2.39 |  | 0.9 | 4.3 | [9 empty] | maior
[5 empty] | 2 | 4 |  | 0.9 | 7.2 | [9 empty] | maior
|  |  | Descontos | [15 empty] | maior
|  |  | Portas |  | -33 | 0.8 |  | 0.4 | -10.56 | [9 empty] | maior
[5 empty] | -3 | 0.6 |  | 0.4 | -0.72 | [9 empty] | maior
[5 empty] | -2 | 1 |  | 0.4 | -0.8 | [9 empty] | maior
|  |  | Janelas |  | -48 | 1 |  | 0.4 | -19.2 | [9 empty] | maior
[5 empty] | -16 | 4 |  | 0.4 | -25.6 | [9 empty] | maior
[5 empty] | -8 | 1 |  | 0.4 | -3.2 | [9 empty] | maior
[8 empty] | Total item 5.3.2 | 1616.42 | [9 empty] | maior
maior
5.3.3 | SINAPI | 88497 | APLICAÇÃO E LIXAMENTO DE MASSA LÁTEX EM PAREDES, DUAS DEMÃOS. AF_06/2014 | m² | [5 empty] | 774.12 | 12.96 | 16.4 | 12695.56 | 14 | 16.87 | 13059.4 |  |  | ok
|  |  | Fachada Principal |  | 2 | 16.5 |  | 0.9 | 29.7 | [9 empty] | maior
|  |  | Biblioteca |  | 3 | 8.03 |  | 0.9 | 21.68 | [9 empty] | maior
[5 empty] | 2 | 6.05 |  | 0.9 | 10.89 | [9 empty] | maior
|  |  | Pátio |  | 2 | 6.35 |  | 0.9 | 11.43 | [9 empty] | maior
|  |  | Sala 01 |  | 3 | 8.03 |  | 0.9 | 21.68 | [9 empty] | maior
[6 empty] | 6.35 |  | 0.9 | 5.72 | [9 empty] | maior
[5 empty] | 2 | 6.05 |  | 0.9 | 10.89 | [9 empty] | maior
|  |  | Sala do Professor |  | 2 | 5.3 |  | 0.9 | 9.54 | [9 empty] | maior
[5 empty] | 2 | 2.95 |  | 0.9 | 5.31 | [9 empty] | maior
|  |  | Arquivo 1 |  | 2 | 2.95 |  | 0.9 | 5.31 | [9 empty] | maior
[5 empty] | 3 | 1 |  | 0.9 | 2.7 | [9 empty] | maior
|  |  | Arquivo 2 |  | 2 | 2.95 |  | 0.9 | 5.31 | [9 empty] | maior
[5 empty] | 2 | 2.55 |  | 0.9 | 4.59 | [9 empty] | maior
|  |  | Depósito 1 |  | 3 | 3.55 |  | 0.9 | 9.59 | [9 empty] | maior
[5 empty] | 2 | 2.95 |  | 0.9 | 5.31 | [9 empty] | maior
|  |  | Depósito 2 |  | 2 | 2.95 |  | 0.9 | 5.31 | [9 empty] | maior
[5 empty] | 3 | 2 |  | 0.9 | 5.4 | [9 empty] | maior
|  |  | Sala 02 |  | 3 | 8.05 |  | 0.9 | 21.74 | [9 empty] | maior
[5 empty] | 2 | 6.05 |  | 0.9 | 10.89 | [9 empty] | maior
[6 empty] | 6.35 |  | 0.9 | 5.72 | [9 empty] | maior
|  |  | Sala 03 |  | 2 | 8.3 |  | 0.9 | 14.94 | [9 empty] | maior
[5 empty] | 2 | 8 |  | 0.9 | 14.4 | [9 empty] | maior
[6 empty] | 6.35 |  | 0.9 | 5.72 | [9 empty] | maior
[5 empty] | 2 | 6.05 |  | 0.9 | 10.89 | [9 empty] | maior
|  |  | Sala 04 |  | 2 | 7.55 |  | 0.9 | 13.59 | [9 empty] | maior
[5 empty] | 2 | 6.45 |  | 0.9 | 11.61 | [9 empty] | maior
|  |  | Sala 05 |  | 2 | 6.45 |  | 0.9 | 11.61 | [9 empty] | maior
[5 empty] | 3 | 6.5 |  | 0.9 | 17.55 | [9 empty] | maior
|  |  | Sala 06 |  | 3 | 6.45 |  | 0.9 | 17.42 | [9 empty] | maior
[5 empty] | 3 | 6.5 |  | 0.9 | 17.55 | [9 empty] | maior
|  |  | Paredes externas das slas 04, 05 e 06 |  |  | 21.15 |  | 3 | 63.45 | [9 empty] | maior
|  |  | Secretaria |  | 3 | 3.9 |  | 0.9 | 10.53 | [9 empty] | maior
[6 empty] | 3.9 |  | 3 | 11.7 | [9 empty] | maior
[5 empty] | 3 | 5.95 |  | 0.9 | 16.07 | [9 empty] | maior
|  |  | Informática |  |  | 3.9 |  | 3 | 11.7 | [9 empty] | maior
[5 empty] | 3 | 3.9 |  | 0.9 | 10.53 | [9 empty] | maior
[5 empty] | 2 | 5.95 |  | 0.9 | 10.71 | [9 empty] | maior
|  |  | Sala 07 |  |  | 8.44 |  | 3 | 25.32 | [9 empty] | maior
[5 empty] | 3 | 8.44 |  | 0.9 | 22.79 | [9 empty] | maior
[5 empty] | 2 | 5.95 |  | 0.9 | 10.71 | [9 empty] | maior
|  |  | Sala 08 |  |  | 8.4 |  | 3 | 25.2 | [9 empty] | maior
[5 empty] | 3 | 8.4 |  | 0.9 | 22.68 | [9 empty] | maior
[5 empty] | 2 | 5.95 |  | 0.9 | 10.71 | [9 empty] | maior
|  |  | Sala 09 |  |  | 8.55 |  | 3 | 25.65 | [9 empty] | maior
[5 empty] | 3 | 8.55 |  | 0.9 | 23.09 | [9 empty] | maior
[5 empty] | 2 | 5.95 |  | 0.9 | 10.71 | [9 empty] | maior
|  |  | Salão |  |  | 21 |  | 3 | 63 | [9 empty] | maior
[5 empty] | 3 | 21 |  | 0.9 | 56.7 | [9 empty] | maior
[6 empty] | 10 |  | 3 | 30 | [9 empty] | maior
[5 empty] | 2 | 9.7 |  | 0.9 | 17.46 | [9 empty] | maior
|  |  | Wc Acessível (parede externa) |  | 2 | 2.39 |  | 0.9 | 4.3 | [9 empty] | maior
[5 empty] | 2 | 4 |  | 0.9 | 7.2 | [9 empty] | maior
|  |  | Descontos | [15 empty] | maior
|  |  | Portas |  | -33 | 0.8 |  | 0.4 | -10.56 | [9 empty] | maior
[5 empty] | -3 | 0.6 |  | 0.4 | -0.72 | [9 empty] | maior
[5 empty] | -2 | 1 |  | 0.4 | -0.8 | [9 empty] | maior
|  |  | Janelas |  | -48 | 1 |  | 0.4 | -19.2 | [9 empty] | maior
[5 empty] | -16 | 4 |  | 0.4 | -25.6 | [9 empty] | maior
[5 empty] | -8 | 1 |  | 0.4 | -3.2 | [9 empty] | maior
[8 empty] | Total item 5.3.3 | 774.12 | [9 empty] | maior
maior
5.3.4 | SINAPI | 88488 | APLICAÇÃO MANUAL DE PINTURA COM TINTA LÁTEX ACRÍLICA EM TETO, DUAS DEMÃOS. AF_06/2014 | m² | [5 empty] | 685.55 | 16.43 | 20.79 | 14252.58 | 17.25 | 20.79 | 14252.58 |  |  | ok
|  |  | Biblioteca |  |  | 8.03 | 6.35 |  | 50.99 | [9 empty] | maior
|  |  | Sala 01 |  |  | 8.03 | 6.35 |  | 50.99 | [9 empty] | maior
|  |  | Sala do Professor |  |  | 2.95 | 5.3 |  | 15.64 | [9 empty] | maior
|  |  | Arquivo 1 |  |  | 2.95 | 1 |  | 2.95 | [9 empty] | maior
|  |  | w.c |  |  | 2.95 | 1 |  | 2.95 | [9 empty] | maior
|  |  | Arquivo 2 |  |  | 2.95 | 2.55 |  | 7.52 | [9 empty] | maior
|  |  | Depósito 1 |  |  | 2.95 | 3.55 |  | 10.47 | [9 empty] | maior
|  |  | Depósito 2 |  |  | 2.95 | 2 |  | 5.9 | [9 empty] | maior
|  |  | Sala 02 |  |  | 6.05 | 8.05 |  | 48.7 | [9 empty] | maior
|  |  | Sala 03 |  |  | 8 | 6.35 |  | 50.8 | [9 empty] | maior
|  |  | Sala 04 |  |  | 7.55 | 6.45 |  | 48.7 | [9 empty] | maior
|  |  | Sala 05 |  |  | 6.5 | 6.45 |  | 41.93 | [9 empty] | maior
|  |  | Sala 06 |  |  | 6.5 | 6.45 |  | 41.93 | [9 empty] | maior
|  |  | Cozinha |  |  | 6.25 | 2.5 |  | 15.63 | [9 empty] | maior
[6 empty] | 6.25 | 3.05 |  | 19.06 | [9 empty] | maior
|  |  | w.c. Fem. |  |  | 3.13 | 6.25 |  | 19.56 | [9 empty] | maior
|  |  | w.c. Masc.. |  |  | 3.43 | 6.25 |  | 21.44 | [9 empty] | maior
|  |  | Secretaria |  |  | 5.95 | 3.9 |  | 23.21 | [9 empty] | maior
|  |  | Informática |  |  | 6.95 | 3.9 |  | 27.11 | [9 empty] | maior
|  |  | Sala 07 |  |  | 8.4 | 5.95 |  | 49.98 | [9 empty] | maior
|  |  | Sala 08 |  |  | 8.4 | 5.95 |  | 49.98 | [9 empty] | maior
|  |  | Sala 09 |  |  | 8.55 | 5.95 |  | 50.87 | [9 empty] | maior
|  |  | Wc Acessível |  |  | 2.1 | 1.78 |  | 3.74 | [9 empty] | maior
|  |  | Wc Ampliação |  |  | 5.05 | 5.05 |  | 25.5 | [9 empty] | maior
[8 empty] | Total item 5.3.4 | 685.55 | [9 empty] | maior
maior
5.3.5 | SINAPI | 88484 | APLICAÇÃO DE FUNDO SELADOR ACRÍLICO EM TETO, UMA DEMÃO. AF_06/2014 | m² | [5 empty] | 660.05 | 3.12 | 3.95 | 2607.19 | 3.3 | 3.98 | 2626.99 |  |  | ok
|  |  | Biblioteca |  |  | 8.03 | 6.35 |  | 50.99 | [9 empty] | maior
|  |  | Sala 01 |  |  | 8.03 | 6.35 |  | 50.99 | [9 empty] | maior
|  |  | Sala do Professor |  |  | 2.95 | 5.3 |  | 15.64 | [9 empty] | maior
|  |  | Arquivo 1 |  |  | 2.95 | 1 |  | 2.95 | [9 empty] | maior
|  |  | w.c |  |  | 2.95 | 1 |  | 2.95 | [9 empty] | maior
|  |  | Arquivo 2 |  |  | 2.95 | 2.55 |  | 7.52 | [9 empty] | maior
|  |  | Depósito 1 |  |  | 2.95 | 3.55 |  | 10.47 | [9 empty] | maior
|  |  | Depósito 2 |  |  | 2.95 | 2 |  | 5.9 | [9 empty] | maior
|  |  | Sala 02 |  |  | 6.05 | 8.05 |  | 48.7 | [9 empty] | maior
|  |  | Sala 03 |  |  | 8 | 6.35 |  | 50.8 | [9 empty] | maior
|  |  | Sala 04 |  |  | 7.55 | 6.45 |  | 48.7 | [9 empty] | maior
|  |  | Sala 05 |  |  | 6.5 | 6.45 |  | 41.93 | [9 empty] | maior
|  |  | Sala 06 |  |  | 6.5 | 6.45 |  | 41.93 | [9 empty] | maior
|  |  | Cozinha |  |  | 6.25 | 2.5 |  | 15.63 | [9 empty] | maior
[6 empty] | 6.25 | 3.05 |  | 19.06 | [9 empty] | maior
|  |  | w.c. Fem. |  |  | 3.13 | 6.25 |  | 19.56 | [9 empty] | maior
|  |  | w.c. Masc.. |  |  | 3.43 | 6.25 |  | 21.44 | [9 empty] | maior
|  |  | Secretaria |  |  | 5.95 | 3.9 |  | 23.21 | [9 empty] | maior
|  |  | Informática |  |  | 6.95 | 3.9 |  | 27.11 | [9 empty] | maior
|  |  | Sala 07 |  |  | 8.4 | 5.95 |  | 49.98 | [9 empty] | maior
|  |  | Sala 08 |  |  | 8.4 | 5.95 |  | 49.98 | [9 empty] | maior
|  |  | Sala 09 |  |  | 8.55 | 5.95 |  | 50.87 | [9 empty] | maior
|  |  | Wc Acessível |  |  | 2.1 | 1.78 |  | 3.74 | [9 empty] | maior
|  |  | Wc Ampliação |  |  | 5.05 | 5.05 |  | 25.5 | [9 empty] | maior
[8 empty] | Total item 5.3.5 | 660.05 | [9 empty] | maior
maior
5.3.6 | SINAPI | 88496 | APLICAÇÃO E LIXAMENTO DE MASSA LÁTEX EM TETO, DUAS DEMÃOS. AF_06/2014 | m² | [5 empty] | 660.05 | 23.65 | 29.92 | 19748.69 | 25.89 | 31.2 | 20593.56 |  |  | ok
|  |  | Biblioteca |  |  | 8.03 | 6.35 |  | 50.99 | [9 empty] | maior
|  |  | Sala 01 |  |  | 8.03 | 6.35 |  | 50.99 | [9 empty] | maior
|  |  | Sala do Professor |  |  | 2.95 | 5.3 |  | 15.64 | [9 empty] | maior
|  |  | Arquivo 1 |  |  | 2.95 | 1 |  | 2.95 | [9 empty] | maior
|  |  | w.c |  |  | 2.95 | 1 |  | 2.95 | [9 empty] | maior
|  |  | Arquivo 2 |  |  | 2.95 | 2.55 |  | 7.52 | [9 empty] | maior
|  |  | Depósito 1 |  |  | 2.95 | 3.55 |  | 10.47 | [9 empty] | maior
|  |  | Depósito 2 |  |  | 2.95 | 2 |  | 5.9 | [9 empty] | maior
|  |  | Sala 02 |  |  | 6.05 | 8.05 |  | 48.7 | [9 empty] | maior
|  |  | Sala 03 |  |  | 8 | 6.35 |  | 50.8 | [9 empty] | maior
|  |  | Sala 04 |  |  | 7.55 | 6.45 |  | 48.7 | [9 empty] | maior
|  |  | Sala 05 |  |  | 6.5 | 6.45 |  | 41.93 | [9 empty] | maior
|  |  | Sala 06 |  |  | 6.5 | 6.45 |  | 41.93 | [9 empty] | maior
|  |  | Cozinha |  |  | 6.25 | 2.5 |  | 15.63 | [9 empty] | maior
[6 empty] | 6.25 | 3.05 |  | 19.06 | [9 empty] | maior
|  |  | w.c. Fem. |  |  | 3.13 | 6.25 |  | 19.56 | [9 empty] | maior
|  |  | w.c. Masc.. |  |  | 3.43 | 6.25 |  | 21.44 | [9 empty] | maior
|  |  | Secretaria |  |  | 5.95 | 3.9 |  | 23.21 | [9 empty] | maior
|  |  | Informática |  |  | 6.95 | 3.9 |  | 27.11 | [9 empty] | maior
|  |  | Sala 07 |  |  | 8.4 | 5.95 |  | 49.98 | [9 empty] | maior
|  |  | Sala 08 |  |  | 8.4 | 5.95 |  | 49.98 | [9 empty] | maior
|  |  | Sala 09 |  |  | 8.55 | 5.95 |  | 50.87 | [9 empty] | maior
|  |  | Wc Acessível |  |  | 2.1 | 1.78 |  | 3.74 | [9 empty] | maior
|  |  | Wc Ampliação |  |  | 5.05 | 5.05 |  | 25.5 | [9 empty] | maior
[8 empty] | Total item 5.3.6 | 660.05 | [9 empty] | maior
maior
5.3.7 | SINAPI | 102219 | PINTURA TINTA DE ACABAMENTO (PIGMENTADA) ESMALTE SINTÉTICO ACETINADO EM MADEIRA, 2 DEMÃOS. AF_01/2021 | m² | [5 empty] | 118.56 | 14.48 | 18.32 | 2172.01 | 15.48 | 18.65 | 2211.14 |  |  | ok
|  |  | Portas |  | 34 | 0.8 |  | 2.1 | 57.12 | [9 empty] | maior
[5 empty] | 4 | 0.6 |  | 2.1 | 5.04 | [9 empty] | maior
[5 empty] | 4 | 1 |  | 2.1 | 8.4 | [9 empty] | maior
|  |  | Janelas |  | 48 | 1 |  | 1 | 48 | [9 empty] | maior
[8 empty] | Total Item 5.3.7 | 118.56 | [9 empty] | maior
maior
5.3.8 | EMLURB | 16.04.090 | PINTURA COM ESMALTE SINTETICO EM ESQUADRIA DE FERRO, DUAS DEMAOS, SEM RASPAGEM E SEM APARELHAMENTO. | m² | [5 empty] | 6.3 | 17.35 | 21.95 | 138.28 | 18.97 | 22.86 | 144.01 |  |  | ok
|  |  | Gradil do Salão |  | 3 | 1 |  | 2.1 | 6.3 | [9 empty] | maior
[8 empty] | Total Item 5.3.8 | 6.3 | [9 empty] | maior
maior
5.4 |  |  | PAREDES E REVESTIMENTOS | [9 empty] | #REF! |  |  | #REF! |  |  | maior
maior
5.4.1 | SINAPI | 103329 | ALVENARIA DE VEDAÇÃO DE BLOCOS CERÂMICOS FURADOS NA HORIZONTAL DE 9X19X19 CM (ESPESSURA 9 CM) E ARGAMASSA DE ASSENTAMENTO COM PREPARO EM BETONEIRA. AF_12/2021 | m² | [5 empty] | 82.58 | 73.31 | 92.76 | 7660.12 | 79.33 | 95.59 | 7893.82 |  |  | ok
|  |  | Wc Ampliação |  | 2 | 5.1 |  | 2.7 | 27.54 | [9 empty] | maior
[6 empty] | 4.9 |  | 2.7 | 13.23 | [9 empty] | maior
[6 empty] | 3.55 |  | 2.7 | 9.59 | [9 empty] | maior
[5 empty] | 2 | 1.2 |  | 2.7 | 6.48 | [9 empty] | maior
[5 empty] | 6 | 1.12 |  | 2.7 | 18.14 | [9 empty] | maior
[5 empty] | 4 | 0.7 |  | 2.7 | 7.56 | [9 empty] | maior
[5 empty] | 2 | 0.78 |  | 2.7 | 4.21 | [9 empty] | maior
[5 empty] | 2 | 1.25 |  | 2.7 | 6.75 | [9 empty] | maior
|  |  | Descontos | [15 empty] | maior
|  |  | Portas |  | -6 | 0.6 |  | 2.1 | -7.56 | [9 empty] | maior
[5 empty] | -2 | 0.8 |  | 2.1 | -3.36 | [9 empty] | maior
[8 empty] | Total item 5.4.1 | 82.58 | [9 empty] | maior
maior
5.4.2 | COMPOSIÇÃO | 016 | ALVENARIA EM TIJOLO CERAMICO FURADO 9X19X19CM, 1 VEZ (ESPESSURA 19 CM), ASSENTADO EM ARGAMASSA TRACO 1:4, PREPARO MANUAL, JUNTAS DE 1 CM | m² | [5 empty] | 50.29 | #REF! | #REF! | #REF! | #REF! | #REF! | #REF! |  |  | #REF!
|  |  | Wc Ampliação |  | 2 | 5.1 |  | 0.5 | 5.1 | [9 empty] | maior
[6 empty] | 4.9 |  | 0.5 | 2.45 | [9 empty] | maior
[6 empty] | 3.55 |  | 0.5 | 1.78 | [9 empty] | maior
[5 empty] | 2 | 1.2 |  | 0.5 | 1.2 | [9 empty] | maior
[5 empty] | 6 | 1.12 |  | 0.5 | 3.36 | [9 empty] | maior
[5 empty] | 4 | 0.7 |  | 0.5 | 1.4 | [9 empty] | maior
[5 empty] | 2 | 0.78 |  | 0.5 | 0.78 | [9 empty] | maior
[5 empty] | 2 | 1.25 |  | 0.5 | 1.25 | [9 empty] | maior
|  |  | Rampa do wc |  |  | 5.52 |  | 0.9 | 4.97 | [9 empty] | maior
|  |  | Refeitório |  | 2 | 10 |  | 1 | 20 | [9 empty] | maior
[5 empty] | 2 | 4 |  | 1 | 8 | [9 empty] | maior
[8 empty] | Total item 5.4.2 | 50.29 | [9 empty] | maior
maior
5.4.3 | SINAPI | 87879 | CHAPISCO APLICADO EM ALVENARIAS E ESTRUTURAS DE CONCRETO INTERNAS, COM COLHER DE PEDREIRO. ARGAMASSA TRAÇO 1:3 COM PREPARO EM BETONEIRA 400L. AF_06/2014 | m² | [5 empty] | 173.78 | 3.89 | 4.92 | 854.99 | 4.14 | 4.99 | 867.16 |  |  | ok
|  |  | Wc Ampliação |  | 4 | 5.1 |  | 2.7 | 55.08 | [9 empty] | maior
[5 empty] | 2 | 4.9 |  | 2.7 | 26.46 | [9 empty] | maior
[5 empty] | 2 | 3.55 |  | 2.7 | 19.17 | [9 empty] | maior
[5 empty] | 4 | 1.2 |  | 2.7 | 12.96 | [9 empty] | maior
[5 empty] | 12 | 1.12 |  | 2.7 | 36.29 | [9 empty] | maior
[5 empty] | 8 | 0.7 |  | 2.7 | 15.12 | [9 empty] | maior
[5 empty] | 4 | 0.78 |  | 2.7 | 8.42 | [9 empty] | maior
[5 empty] | 4 | 1.25 |  | 2.7 | 13.5 | [9 empty] | maior
|  |  | Mureta do refeitório |  | 2 | 4 |  | 0.5 | 4 | [9 empty] | maior
[5 empty] | 2 | 10 |  | 0.5 | 10 | [9 empty] | maior
|  |  | Descontos | [15 empty] | maior
|  |  | Portas |  | -12 | 0.6 |  | 2.1 | -15.12 | [9 empty] | maior
[5 empty] | -4 | 0.8 |  | 2.1 | -6.72 | [9 empty] | maior
|  |  | Elemento vazado |  | -6 | 0.4 |  | 0.4 | -0.96 | [9 empty] | maior
[5 empty] | -2 | 1 |  | 0.4 | -0.8 | [9 empty] | maior
[5 empty] | -2 | 1 |  | 0.6 | -1.2 | [9 empty] | maior
[5 empty] | -1 | 1.73 |  | 1.4 | -2.42 | [9 empty] | maior
[8 empty] | Total item 5.4.3 | 173.78 | [9 empty] | maior
maior
5.4.4 | SINAPI | 87547 | MASSA ÚNICA, PARA RECEBIMENTO DE PINTURA, EM ARGAMASSA TRAÇO 1:2:8, PREPARO MECÂNICO COM BETONEIRA 400L, APLICADA MANUALMENTE EM FACES INTERNAS DE PAREDES, ESPESSURA DE 10MM, COM EXECUÇÃO DE TALISCAS. AF_06/2014 | m² | [5 empty] | 173.78 | 23.53 | 29.77 | 5173.43 | 25.01 | 30.14 | 5237.72 |  |  | ok
|  |  | Wc Ampliação |  | 4 | 5.1 |  | 2.7 | 55.08 | [9 empty] | maior
[5 empty] | 2 | 4.9 |  | 2.7 | 26.46 | [9 empty] | maior
[5 empty] | 2 | 3.55 |  | 2.7 | 19.17 | [9 empty] | maior
[5 empty] | 4 | 1.2 |  | 2.7 | 12.96 | [9 empty] | maior
[5 empty] | 12 | 1.12 |  | 2.7 | 36.29 | [9 empty] | maior
[5 empty] | 8 | 0.7 |  | 2.7 | 15.12 | [9 empty] | maior
[5 empty] | 4 | 0.78 |  | 2.7 | 8.42 | [9 empty] | maior
[5 empty] | 4 | 1.25 |  | 2.7 | 13.5 | [9 empty] | maior
|  |  | Mureta do refeitório |  | 2 | 4 |  | 0.5 | 4 | [9 empty] | maior
[5 empty] | 2 | 10 |  | 0.5 | 10 | [9 empty] | maior
|  |  | Descontos | [15 empty] | maior
|  |  | Portas |  | -12 | 0.6 |  | 2.1 | -15.12 | [9 empty] | maior
[5 empty] | -4 | 0.8 |  | 2.1 | -6.72 | [9 empty] | maior
|  |  | Elemento vazado |  | -6 | 0.4 |  | 0.4 | -0.96 | [9 empty] | maior
[5 empty] | -2 | 1 |  | 0.4 | -0.8 | [9 empty] | maior
[5 empty] | -2 | 1 |  | 0.6 | -1.2 | [9 empty] | maior
[5 empty] | -1 | 1.73 |  | 1.4 | -2.42 | [9 empty] | maior
[8 empty] | Total item 5.4.4 | 173.78 | [9 empty] | maior
maior
5.4.5 | SINAPI | 87553 | EMBOÇO, PARA RECEBIMENTO DE CERÂMICA, EM ARGAMASSA TRAÇO 1:2:8, PREPARO MECÂNICO COM BETONEIRA 400L, APLICADO MANUALMENTE EM FACES INTERNAS DE PAREDES, PARA AMBIENTE COM ÁREA MAIOR QUE 10M2, ESPESSURA DE 10MM, COM EXECUÇÃO DE TALISCAS. AF_06/2014 | m² | [5 empty] | 173.78 | 19.25 | 24.36 | 4233.28 | 20.24 | 24.39 | 4238.49 |  |  | ok
|  |  | Wc Ampliação |  | 4 | 5.1 |  | 2.7 | 55.08 | [9 empty] | maior
[5 empty] | 2 | 4.9 |  | 2.7 | 26.46 | [9 empty] | maior
[5 empty] | 2 | 3.55 |  | 2.7 | 19.17 | [9 empty] | maior
[5 empty] | 4 | 1.2 |  | 2.7 | 12.96 | [9 empty] | maior
[5 empty] | 12 | 1.12 |  | 2.7 | 36.29 | [9 empty] | maior
[5 empty] | 8 | 0.7 |  | 2.7 | 15.12 | [9 empty] | maior
[5 empty] | 4 | 0.78 |  | 2.7 | 8.42 | [9 empty] | maior
[5 empty] | 4 | 1.25 |  | 2.7 | 13.5 | [9 empty] | maior
|  |  | Mureta do refeitório |  | 2 | 4 |  | 0.5 | 4 | [9 empty] | maior
[5 empty] | 2 | 10 |  | 0.5 | 10 | [9 empty] | maior
|  |  | Descontos | [15 empty] | maior
|  |  | Portas |  | -12 | 0.6 |  | 2.1 | -15.12 | [9 empty] | maior
[5 empty] | -4 | 0.8 |  | 2.1 | -6.72 | [9 empty] | maior
|  |  | Elemento vazado |  | -6 | 0.4 |  | 0.4 | -0.96 | [9 empty] | maior
[5 empty] | -2 | 1 |  | 0.4 | -0.8 | [9 empty] | maior
[5 empty] | -2 | 1 |  | 0.6 | -1.2 | [9 empty] | maior
[5 empty] | -1 | 1.73 |  | 1.4 | -2.42 | [9 empty] | maior
[8 empty] | Total item 5.4.5 | 173.78 | [9 empty] | maior
maior
5.4.6 | COMPOSIÇÃO | 004 | REVESTIMENTO CERÂMICO PARA PAREDES INTERNAS COM PLACAS TIPO ESMALTADA EXTRA DE DIMENSÕES 45X45 CM APLICADAS EM AMBIENTES DE ÁREA MAIOR QUE 5 M² A MEIA ALTURA DAS PAREDES. AF_06/2014 | m² | [5 empty] | 1193.77 | #REF! | #REF! | #REF! | #REF! | #REF! | #REF! |  |  | #REF!
|  |  | Fachada Principal |  | 2 | 16.5 |  | 1.5 | 49.5 | [9 empty] | maior
|  |  | Biblioteca |  | 3 | 8.03 |  | 1.5 | 36.14 | [9 empty] | maior
[5 empty] | 2 | 6.05 |  | 1.5 | 18.15 | [9 empty] | maior
|  |  | Pátio |  | 2 | 6.35 |  | 1.5 | 19.05 | [9 empty] | maior
|  |  | Sala 01 |  | 3 | 8.03 |  | 1.5 | 36.14 | [9 empty] | maior
[6 empty] | 6.35 |  | 1.5 | 9.53 | [9 empty] | maior
[5 empty] | 2 | 6.05 |  | 1.5 | 18.15 | [9 empty] | maior
|  |  | Sala do Professor |  | 2 | 5.3 |  | 1.5 | 15.9 | [9 empty] | maior
[5 empty] | 2 | 2.95 |  | 1.5 | 8.85 | [9 empty] | maior
|  |  | Arquivo 1 |  | 2 | 2.95 |  | 1.5 | 8.85 | [9 empty] | maior
[5 empty] | 3 | 1 |  | 1.5 | 4.5 | [9 empty] | maior
|  |  | Arquivo 2 |  | 2 | 2.95 |  | 1.5 | 8.85 | [9 empty] | maior
[5 empty] | 2 | 2.55 |  | 1.5 | 7.65 | [9 empty] | maior
|  |  | Depósito 1 |  | 3 | 3.55 |  | 1.5 | 15.98 | [9 empty] | maior
[5 empty] | 2 | 2.95 |  | 1.5 | 8.85 | [9 empty] | maior
|  |  | Depósito 2 |  | 2 | 2.95 |  | 1.5 | 8.85 | [9 empty] | maior
[5 empty] | 3 | 2 |  | 1.5 | 9 | [9 empty] | maior
|  |  | Sala 02 |  | 3 | 8.05 |  | 1.5 | 36.23 | [9 empty] | maior
[5 empty] | 2 | 6.05 |  | 1.5 | 18.15 | [9 empty] | maior
[6 empty] | 6.35 |  | 1.5 | 9.53 | [9 empty] | maior
|  |  | Sala 03 |  | 2 | 8.3 |  | 1.5 | 24.9 | [9 empty] | maior
[5 empty] | 2 | 8 |  | 1.5 | 24 | [9 empty] | maior
[6 empty] | 6.35 |  | 1.5 | 9.53 | [9 empty] | maior
[5 empty] | 2 | 6.05 |  | 1.5 | 18.15 | [9 empty] | maior
|  |  | Sala 04 |  | 2 | 7.55 |  | 1.5 | 22.65 | [9 empty] | maior
[5 empty] | 2 | 6.45 |  | 1.5 | 19.35 | [9 empty] | maior
|  |  | Sala 05 |  | 2 | 6.45 |  | 1.5 | 19.35 | [9 empty] | maior
[5 empty] | 3 | 6.5 |  | 1.5 | 29.25 | [9 empty] | maior
|  |  | Sala 06 |  | 3 | 6.45 |  | 1.5 | 29.03 | [9 empty] | maior
[5 empty] | 3 | 6.5 |  | 1.5 | 29.25 | [9 empty] | maior
|  |  | Secretaria |  | 3 | 3.9 |  | 1.5 | 17.55 | [9 empty] | maior
[5 empty] | 3 | 5.95 |  | 1.5 | 26.78 | [9 empty] | maior
|  |  | Informática |  | 3 | 3.9 |  | 1.5 | 17.55 | [9 empty] | maior
[5 empty] | 2 | 5.95 |  | 1.5 | 17.85 | [9 empty] | maior
|  |  | Sala 07 |  | 3 | 8.44 |  | 1.5 | 37.98 | [9 empty] | maior
[5 empty] | 2 | 5.95 |  | 1.5 | 17.85 | [9 empty] | maior
|  |  | Sala 08 |  | 3 | 8.4 |  | 1.5 | 37.8 | [9 empty] | maior
[5 empty] | 2 | 5.95 |  | 1.5 | 17.85 | [9 empty] | maior
|  |  | Sala 09 |  | 3 | 8.55 |  | 1.5 | 38.48 | [9 empty] | maior
[5 empty] | 2 | 5.95 |  | 1.5 | 17.85 | [9 empty] | maior
|  |  | Salão |  | 3 | 21 |  | 1.5 | 94.5 | [9 empty] | maior
[5 empty] | 2 | 9.7 |  | 1.5 | 29.1 | [9 empty] | maior
|  |  | Cozinha |  | 2 | 3.05 |  | 2.6 | 15.86 | [9 empty] | maior
[5 empty] | 2 | 2.5 |  | 2.6 | 13 | [9 empty] | maior
[5 empty] | 4 | 5.95 |  | 2.6 | 61.88 | [9 empty] | maior
|  |  | w.c. Fem. |  | 2 | 3.13 |  | 2.6 | 16.28 | [9 empty] | maior
[5 empty] | 2 | 5.95 |  | 2.6 | 30.94 | [9 empty] | maior
[5 empty] | 8 | 1.98 |  | 2 | 31.68 | [9 empty] | maior
|  |  | w.c. Masc. |  | 8 | 1.98 |  | 2 | 31.68 | [9 empty] | maior
[5 empty] | 2 | 5.95 |  | 2.6 | 30.94 | [9 empty] | maior
[5 empty] | 2 | 3.43 |  | 2.6 | 17.84 | [9 empty] | maior
|  |  | Wc Acessível |  | 2 | 1.78 |  | 2.6 | 9.26 | [9 empty] | maior
[5 empty] | 2 | 2.1 |  | 2.6 | 10.92 | [9 empty] | maior
|  |  | Wc Ampliação |  | 2 | 5.1 |  | 2.7 | 27.54 | [9 empty] | maior
[6 empty] | 4.9 |  | 2.7 | 13.23 | [9 empty] | maior
[6 empty] | 3.55 |  | 2.7 | 9.59 | [9 empty] | maior
[5 empty] | 2 | 1.2 |  | 2.7 | 6.48 | [9 empty] | maior
[5 empty] | 6 | 1.12 |  | 2.7 | 18.14 | [9 empty] | maior
[5 empty] | 4 | 0.7 |  | 2.7 | 7.56 | [9 empty] | maior
[5 empty] | 2 | 0.78 |  | 2.7 | 4.21 | [9 empty] | maior
[5 empty] | 2 | 1.25 |  | 2.7 | 6.75 | [9 empty] | maior
|  |  | Descontos | [5 empty] | 0 | [9 empty] | maior
|  |  | Portas |  | -35 | 0.8 |  | 1.5 | -42 | [9 empty] | maior
[5 empty] | -9 | 0.6 |  | 1.5 | -8.1 | [9 empty] | maior
[5 empty] | -3 | 0.6 |  | 2.1 | -3.78 | [9 empty] | maior
[5 empty] | -2 | 1 |  | 2.1 | -4.2 | [9 empty] | maior
[5 empty] | -2 | 1 |  | 1.5 | -3 | [9 empty] | maior
|  |  | Janelas |  | -48 | 1 |  | 0.4 | -19.2 | [9 empty] | maior
[5 empty] | -16 | 4 |  | 0.4 | -25.6 | [9 empty] | maior
[5 empty] | -8 | 1 |  | 0.4 | -3.2 | [9 empty] | maior
|  |  | Elemento vazado |  | -6 | 0.4 |  | 0.4 | -0.96 | [9 empty] | maior
[5 empty] | -2 | 1 |  | 0.4 | -0.8 | [9 empty] | maior
[5 empty] | -2 | 1 |  | 0.6 | -1.2 | [9 empty] | maior
[5 empty] | -1 | 1.73 |  | 1.4 | -2.42 | [9 empty] | maior
[8 empty] | Total item 5.4.6 | 1193.77 | [9 empty] | maior
maior
5.4.7 | COMPOSIÇÃO | 003 | REVESTIMENTO CERÂMICO PARA PAREDE, 10 X 10 CM, ELIZABETH, LINHA LUX CARDINAL, APLICADO COM ARGAMASSA INDUSTRIALIZADA AC-II, REJUNTADO, EXCLUSIVE REGULARIZAÇÃO DE BASE OU EMBOÇO - REV 04 | m² | [5 empty] | 98.44 | #REF! | #REF! | #REF! | #REF! | #REF! | #REF! |  |  | #REF!
|  |  | Fachada Principal |  | 2 | 16.5 |  | 0.2 | 6.6 | [9 empty] | maior
|  |  | Biblioteca |  | 3 | 8.03 |  | 0.2 | 4.82 | [9 empty] | maior
[5 empty] | 2 | 6.05 |  | 0.2 | 2.42 | [9 empty] | maior
|  |  | Pátio |  | 2 | 6.35 |  | 0.2 | 2.54 | [9 empty] | maior
|  |  | Sala 01 |  | 3 | 8.03 |  | 0.2 | 4.82 | [9 empty] | maior
[6 empty] | 6.35 |  | 0.2 | 1.27 | [9 empty] | maior
[5 empty] | 2 | 6.05 |  | 0.2 | 2.42 | [9 empty] | maior
|  |  | Sala do Professor |  | 2 | 5.3 |  | 0.2 | 2.12 | [9 empty] | maior
[5 empty] | 2 | 2.95 |  | 0.2 | 1.18 | [9 empty] | maior
|  |  | Arquivo 1 |  | 2 | 2.95 |  | 0.2 | 1.18 | [9 empty] | maior
[5 empty] | 3 | 1 |  | 0.2 | 0.6 | [9 empty] | maior
|  |  | Arquivo 2 |  | 2 | 2.95 |  | 0.2 | 1.18 | [9 empty] | maior
[5 empty] | 2 | 2.55 |  | 0.2 | 1.02 | [9 empty] | maior
|  |  | Depósito 1 |  | 3 | 3.55 |  | 0.2 | 2.13 | [9 empty] | maior
[5 empty] | 2 | 2.95 |  | 0.2 | 1.18 | [9 empty] | maior
|  |  | Depósito 2 |  | 2 | 2.95 |  | 0.2 | 1.18 | [9 empty] | maior
[5 empty] | 3 | 2 |  | 0.2 | 1.2 | [9 empty] | maior
|  |  | Sala 02 |  | 3 | 8.05 |  | 0.2 | 4.83 | [9 empty] | maior
[5 empty] | 2 | 6.05 |  | 0.2 | 2.42 | [9 empty] | maior
[6 empty] | 6.35 |  | 0.2 | 1.27 | [9 empty] | maior
|  |  | Sala 03 |  | 2 | 8.3 |  | 0.2 | 3.32 | [9 empty] | maior
[5 empty] | 2 | 8 |  | 0.2 | 3.2 | [9 empty] | maior
[6 empty] | 6.35 |  | 0.2 | 1.27 | [9 empty] | maior
[5 empty] | 2 | 6.05 |  | 0.2 | 2.42 | [9 empty] | maior
|  |  | Sala 04 |  | 2 | 7.55 |  | 0.2 | 3.02 | [9 empty] | maior
[5 empty] | 2 | 6.45 |  | 0.2 | 2.58 | [9 empty] | maior
|  |  | Sala 05 |  | 2 | 6.45 |  | 0.2 | 2.58 | [9 empty] | maior
[5 empty] | 3 | 6.5 |  | 0.2 | 3.9 | [9 empty] | maior
|  |  | Sala 06 |  | 3 | 6.45 |  | 0.2 | 3.87 | [9 empty] | maior
[5 empty] | 3 | 6.5 |  | 0.2 | 3.9 | [9 empty] | maior
|  |  | Secretaria |  | 3 | 3.9 |  | 0.2 | 2.34 | [9 empty] | maior
[5 empty] | 3 | 5.95 |  | 0.2 | 3.57 | [9 empty] | maior
|  |  | Informática |  | 3 | 3.9 |  | 0.2 | 2.34 | [9 empty] | maior
[5 empty] | 2 | 5.95 |  | 0.2 | 2.38 | [9 empty] | maior
|  |  | Sala 07 |  | 3 | 8.44 |  | 0.2 | 5.06 | [9 empty] | maior
[5 empty] | 2 | 5.95 |  | 0.2 | 2.38 | [9 empty] | maior
|  |  | Sala 08 |  | 3 | 8.4 |  | 0.2 | 5.04 | [9 empty] | maior
[5 empty] | 2 | 5.95 |  | 0.2 | 2.38 | [9 empty] | maior
|  |  | Sala 09 |  | 3 | 8.55 |  | 0.2 | 5.13 | [9 empty] | maior
[5 empty] | 2 | 5.95 |  | 0.2 | 2.38 | [9 empty] | maior
|  |  | Salão |  | 3 | 21 |  | 0.2 | 12.6 | [9 empty] | maior
[5 empty] | 2 | 9.7 |  | 0.2 | 3.88 | [9 empty] | maior
|  |  | Wc Acessível (Parede externa) |  | 2 | 4 |  | 0.2 | 1.6 | [9 empty] | maior
[5 empty] | 2 | 2.39 |  | 0.2 | 0.96 | [9 empty] | maior
|  |  | Descontos | [5 empty] | 0 | [9 empty] | maior
|  |  | Portas |  | -33 | 0.8 |  | 0.2 | -5.28 | [9 empty] | maior
[5 empty] | -3 | 0.6 |  | 0.2 | -0.36 | [9 empty] | maior
[5 empty] | -2 | 1 |  | 0.2 | -0.4 | [9 empty] | maior
|  |  | Janelas |  | -48 | 1 |  | 0.2 | -9.6 | [9 empty] | maior
[5 empty] | -16 | 4 |  | 0.2 | -12.8 | [9 empty] | maior
[5 empty] | -8 | 1 |  | 0.2 | -1.6 | [9 empty] | maior
[8 empty] | Total item 5.4.7 | 98.44 | [9 empty] | maior
maior
5.5 |  |  | PISOS | [9 empty] | 70958.44 |  |  | 70177.99 |  |  | maior
maior
5.5.1 | EMLURB | 13.01.030 | LASTRO DE PISO COM 5,0 CM DE ESPESSURA EM CONCRETO 1 4 8. | m³ | [5 empty] | 115.76 | 33.98 | 42.99 | 4976.52 | 36.75 | 44.28 | 5125.85 |  |  | ok
|  |  | WC Ampliação |  |  | 5.05 | 5.05 |  | 25.5 | [9 empty] | maior
|  |  | Rampa |  |  | 5.52 | 1.4 |  | 7.73 | [9 empty] | maior
|  |  | Refeitório |  |  | 10 | 4 |  | 40 | [9 empty] | maior
|  |  | Rampa do acesso principal |  |  | 5 | 3.3 |  | 16.5 | [9 empty] | maior
|  |  | Calçada em torno da sala 01 |  |  | 17.35 | 1.5 |  | 26.03 | [9 empty] | maior
[8 empty] | Total item 5.5.1 | 115.76 | [9 empty] | maior
maior
5.5.2 | EMLURB | 13.02.010 | REGULARIZACAO DE CONTRA-PISO PARA REVESTIMENTO DE PISOS COM TACOS, ALCATIFAS, PAVIFLEX, ETC. EMPREGANDO ARGAMASSA DE CIMENTO E AREIA NO TRACO 1 4, COM 3,0 CM DE ESPESSURA. | m³ | [5 empty] | 115.76 | 34.3 | 43.4 | 5023.98 | 37.57 | 45.27 | 5240.45 |  |  | ok
|  |  | WC Ampliação |  |  | 5.05 | 5.05 |  | 25.5 | [9 empty] | maior
|  |  | Rampa |  |  | 5.52 | 1.4 |  | 7.73 | [9 empty] | maior
|  |  | Refeitório |  |  | 10 | 4 |  | 40 | [9 empty] | maior
|  |  | Rampa do acesso principal |  |  | 5 | 3.3 |  | 16.5 | [9 empty] | maior
|  |  | Calçada em torno da sala 01 |  |  | 17.35 | 1.5 |  | 26.03 | [9 empty] | maior
[8 empty] | Total item 5.5.2 | 115.76 | [9 empty] | maior
maior
5.5.3 | SINAPI | 87250 | REVESTIMENTO CERÂMICO PARA PISO COM PLACAS TIPO ESMALTADA EXTRA DE DIMENSÕES 45X45 CM APLICADA EM AMBIENTES DE ÁREA ENTRE 5 M2 E 10 M2. AF_06/2014 | m² | [5 empty] | 861.84 | 55.9 | 70.73 | 60957.94 | 57.59 | 69.4 | 59811.69 |  |  | ok
|  |  | Sala 01 |  |  | 8.03 | 6.35 |  | 50.99 | [9 empty] | maior
|  |  | Biblioteca |  |  | 8.03 | 6.35 |  | 50.99 | [9 empty] | maior
|  |  | Arquivo 01 |  |  | 2.95 | 1 |  | 2.95 | [9 empty] | maior
|  |  | w.c |  |  | 2.95 | 1 |  | 2.95 | [9 empty] | maior
|  |  | Depósito 01 |  |  | 3.55 | 2.95 |  | 10.47 | [9 empty] | maior
|  |  | Depósito 02 |  |  | 2 | 2.95 |  | 5.9 | [9 empty] | maior
|  |  | Sala do professor |  |  | 5.3 | 2.95 |  | 15.64 | [9 empty] | maior
|  |  | Arquivo 02 |  |  | 2.95 | 2.55 |  | 7.52 | [9 empty] | maior
|  |  | Sala 02 |  |  | 8.2 | 6.35 |  | 52.07 | [9 empty] | maior
|  |  | Sala 03 |  |  | 8 | 6.05 |  | 48.4 | [9 empty] | maior
|  |  | Sala 04 |  |  | 6.45 | 7.55 |  | 48.7 | [9 empty] | maior
|  |  | Sala 05 |  |  | 6.45 | 6.5 |  | 41.93 | [9 empty] | maior
|  |  | Sala 06 |  |  | 6.45 | 6.5 |  | 41.93 | [9 empty] | maior
|  |  | Cozinha |  |  | 5.95 | 2.5 |  | 14.88 | [9 empty] | maior
[6 empty] | 3.05 | 5.95 |  | 18.15 | [9 empty] | maior
|  |  | Wc Masc. |  |  | 3.43 | 5.95 |  | 20.41 | [9 empty] | maior
|  |  | Wc Fem. |  |  | 3.43 | 5.95 |  | 20.41 | [9 empty] | maior
|  |  | Sala y |  |  | 8.55 | 5.95 |  | 50.87 | [9 empty] | maior
|  |  | Sala 08 |  |  | 8.41 | 5.95 |  | 50.04 | [9 empty] | maior
|  |  | Sala 07 |  |  | 8.44 | 5.95 |  | 50.22 | [9 empty] | maior
|  |  | Informática |  |  | 3.9 | 5.95 |  | 23.21 | [9 empty] | maior
|  |  | Secretaria |  |  | 3.9 | 5.95 |  | 23.21 | [9 empty] | maior
|  |  | Salão |  |  | 21 | 10 |  | 210 | [9 empty] | maior
[8 empty] | Total Item 5.5.3 | 861.84 | [9 empty] | maior
maior
5.6 |  |  | ESQUADRIAS | [9 empty] | 11299.88 |  |  | 7268.49 |  |  | maior
maior
5.6.1 | EMLURB | 07.02.010 | COBOGÓS DE CIMENTO PRENSADO. | und | [5 empty] | 27.55 | 108.18 | 136.88 | 3771.04 | 112.83 | 135.96 | 3745.69 |  | s=om | ok
|  |  | Wc novo |  | 6 | 0.4 |  | 0.4 | 0.96 | [9 empty] | maior
[5 empty] | 2 | 1 |  | 0.4 | 0.8 | [9 empty] | maior
[5 empty] | 2 | 1 |  | 0.6 | 1.2 | [9 empty] | maior
[6 empty] | 1.4 |  | 1.73 | 2.42 | [9 empty] | maior
[6 empty] | 5.52 |  | 2.1 | 11.59 | [9 empty] | maior
[6 empty] | 1.2 |  | 1.82 | 2.18 | [9 empty] | maior
|  |  | Parede do refeitório |  |  | 4 |  | 2.1 | 8.4 | [9 empty] | maior
[8 empty] | Total Item 5.6.1 | 27.55 | [9 empty] | maior
maior
5.6.2 | SINAPI | 90822 | PORTA DE MADEIRA PARA PINTURA, SEMI-OCA (LEVE OU MÉDIA), 80X210CM, ESPESSURA DE 3,5CM, INCLUSO DOBRADIÇAS - FORNECIMENTO E INSTALAÇÃO. AF_12/2019 | und | [5 empty] | 4 | 319.62 | 404.42 | 1617.68 | 324.99 | 391.61 | 1566.44 |  | s=om | ok
|  |  | Possíveis portas a trocar |  | 2 |  |  |  | 2 | [9 empty] | maior
|  |  | Portas para o wc novo |  | 2 |  |  |  | 2 | [9 empty] | maior
[8 empty] | Total Item 5.6.2 | 4 | [9 empty] | maior
maior
5.6.3 | SINAPI | 90850 | KIT DE PORTA DE MADEIRA PARA PINTURA, SEMI-OCA (LEVE OU MÉDIA), PADRÃO MÉDIO, 90X210CM, ESPESSURA DE 3,5CM, ITENS INCLUSOS: DOBRADIÇAS, MONTAGEM E INSTALAÇÃO DO BATENTE, SEM FECHADURA - FORNECIMENTO E INSTALAÇÃO. AF_12/2019 | und | [5 empty] | 1 | 857.65 | 1085.18 | 1085.18 | 882.66 | 1063.61 | 1063.61 |  | s=om | ok
|  |  | Possíveis portas a trocar |  | 1 |  |  |  | 1 | [9 empty] | maior
[8 empty] | Total Item 5.6.3 | 1 | [9 empty] | maior
maior
5.6.4 | SINAPI | 91341 | PORTA EM ALUMÍNIO DE ABRIR TIPO VENEZIANA COM GUARNIÇÃO, FIXAÇÃO COM PARAFUSOS - FORNECIMENTO E INSTALAÇÃO. AF_12/2019 | m² | [5 empty] | 6.12 | 480.68 | 608.2 | 3722.18 | 482.07 | 580.89 | 3555.04 |  | s=om | ok
|  |  | Portas para o wc novo |  | 4 | 0.6 |  | 1.5 | 3.6 | [9 empty] | maior
[5 empty] | 2 | 0.6 |  | 2.1 | 2.52 | [9 empty] | maior
[8 empty] | Total Item 5.6.4 | 6.12 | [9 empty] | maior
maior
5.6.5 | SINAPI | 91307 | FECHADURA DE EMBUTIR PARA PORTAS INTERNAS, COMPLETA, ACABAMENTO PADRÃO POPULAR, COM EXECUÇÃO DE FURO - FORNECIMENTO E INSTALAÇÃO. AF_12/2019 | und | [5 empty] | 10 | 87.24 | 110.38 | 1103.8 | 89.91 | 108.34 | 1083.4 |  | s=om | ok
|  |  | Portas do wc novo |  | 8 |  |  |  | 8 | [9 empty] | maior
|  |  | Possíveis trocas |  | 2 |  |  |  | 2 | [9 empty] | maior
[8 empty] | Total Item 5.6.5 | 10 | [9 empty] | maior
maior
5.7 |  |  | COBERTA | [9 empty] | #REF! |  |  | #REF! |  |  | maior
maior
5.7.1 | COMPOSIÇÃO | 008 | REVISÃO GERAL DE TELHADOS DE TELHA CERÂMICA | m² | [5 empty] | 1162.77 | #REF! | #REF! | #REF! | #REF! | #REF! | #REF! |  |  | #REF!
|  |  | Telhado |  |  | 47.5 | 8.45 |  | 401.38 | [9 empty] | maior
[6 empty] | 45 | 10.35 |  | 465.75 | [9 empty] | maior
[6 empty] | 10.8 | 10.35 |  | 111.78 | [9 empty] | maior
[6 empty] | 7.25 | 8.85 |  | 64.16 | [9 empty] | maior
[6 empty] | 9 | 13.3 |  | 119.7 | [9 empty] | maior
[8 empty] | Total Item 5.7.1 | 1162.77 | [9 empty] | maior
maior
5.7.2 | COMPOSIÇÃO | 009 | APLICAÇÃO DE LONA PLÁSTICA PARA EXECUÇÃO DE PAVIMENTOS/PISOS DE CONCRETO. | m² | [5 empty] | 1250.24 | #REF! | #REF! | #REF! | #REF! | #REF! | #REF! |  |  | #REF!
|  |  | Telhado |  |  | 47.5 | 8.45 |  | 401.38 | [9 empty] | maior
[6 empty] | 45 | 10.35 |  | 465.75 | [9 empty] | maior
[6 empty] | 10.8 | 10.35 |  | 111.78 | [9 empty] | maior
[6 empty] | 7.25 | 8.85 |  | 64.16 | [9 empty] | maior
[6 empty] | 9 | 13.3 |  | 119.7 | [9 empty] | maior
|  |  | Refeitório |  |  | 11 | 5 |  | 55 | [9 empty] | maior
|  |  | Wc novo |  |  | 5.85 | 5.55 |  | 32.47 | [9 empty] | maior
[8 empty] | Total Item 5.7.2 | 1250.24 | [9 empty] | maior
maior
5.7.3 | SINAPI | 92539 | TRAMA DE MADEIRA COMPOSTA POR RIPAS, CAIBROS E TERÇAS PARA TELHADOS DE ATÉ 2 ÁGUAS PARA TELHA DE ENCAIXE DE CERÂMICA OU DE CONCRETO, INCLUSO TRANSPORTE VERTICAL. AF_07/2019 | m² | [5 empty] | 460.81 | 71.26 | 90.17 | 41551.23 | 73.36 | 88.4 | 40735.6 |  |  | ok
|  |  | Refeitório |  |  | 11 | 5 |  | 55 | [9 empty] | maior
|  |  | Wc novo |  |  | 5.85 | 5.55 |  | 32.47 | [9 empty] | maior
|  |  | Acesso principal da escola |  |  | 3.8 | 19.3 |  | 73.34 | [9 empty] | maior
|  |  | Possível trecho danificado |  |  | 30 | 10 |  | 300 | [9 empty] | maior
[8 empty] | Total Item 5.7.3 | 460.81 | [9 empty] | maior
maior
5.7.4 | SINAPI | 94201 | TELHAMENTO COM TELHA CERÂMICA CAPA-CANAL, TIPO COLONIAL, COM ATÉ 2 ÁGUAS, INCLUSO TRANSPORTE VERTICAL. AF_07/2019 | m² | [5 empty] | 460.81 | 48.62 | 61.52 | 28349.03 | 50.06 | 60.32 | 27796.05 |  |  | ok
|  |  | Refeitório |  |  | 11 | 5 |  | 55 | [9 empty] | maior
|  |  | Wc novo |  |  | 5.85 | 5.55 |  | 32.47 | [9 empty] | maior
|  |  | Acesso principal da escola |  |  | 3.8 | 19.3 |  | 73.34 | [9 empty] | maior
|  |  | Possíveis trocas de telha |  |  | 30 | 10 |  | 300 | [9 empty] | maior
[8 empty] | Total Item 5.7.4 | 460.81 | [9 empty] | maior
maior
5.8 |  |  | FORRO | [9 empty] | 42459.21 |  |  | 43497.4 |  |  | maior
maior
5.8.1 | SINAPI | 96109 | FORRO EM PLACAS DE GESSO, PARA AMBIENTES RESIDENCIAIS. AF_05/2017_P | m² | [5 empty] | 887.34 | 37.82 | 47.85 | 42459.21 | 40.68 | 49.02 | 43497.4 |  |  | ok
|  |  | Sala 01 |  |  | 8.03 | 6.35 |  | 50.99 | [9 empty] | maior
|  |  | Biblioteca |  |  | 8.03 | 6.35 |  | 50.99 | [9 empty] | maior
|  |  | Arquivo 01 |  |  | 2.95 | 1 |  | 2.95 | [9 empty] | maior
|  |  | w.c |  |  | 2.95 | 1 |  | 2.95 | [9 empty] | maior
|  |  | Depósito 01 |  |  | 3.55 | 2.95 |  | 10.47 | [9 empty] | maior
|  |  | Depósito 02 |  |  | 2 | 2.95 |  | 5.9 | [9 empty] | maior
|  |  | Sala do professor |  |  | 5.3 | 2.95 |  | 15.64 | [9 empty] | maior
|  |  | Arquivo 02 |  |  | 2.95 | 2.55 |  | 7.52 | [9 empty] | maior
|  |  | Sala 02 |  |  | 8.2 | 6.35 |  | 52.07 | [9 empty] | maior
|  |  | Sala 03 |  |  | 8 | 6.05 |  | 48.4 | [9 empty] | maior
|  |  | Sala 04 |  |  | 6.45 | 7.55 |  | 48.7 | [9 empty] | maior
|  |  | Sala 05 |  |  | 6.45 | 6.5 |  | 41.93 | [9 empty] | maior
|  |  | Sala 06 |  |  | 6.45 | 6.5 |  | 41.93 | [9 empty] | maior
|  |  | Cozinha |  |  | 5.95 | 2.5 |  | 14.88 | [9 empty] | maior
[6 empty] | 3.05 | 5.95 |  | 18.15 | [9 empty] | maior
|  |  | Wc Masc. |  |  | 3.43 | 5.95 |  | 20.41 | [9 empty] | maior
|  |  | Wc Fem. |  |  | 3.43 | 5.95 |  | 20.41 | [9 empty] | maior
|  |  | Sala y |  |  | 8.55 | 5.95 |  | 50.87 | [9 empty] | maior
|  |  | Sala 08 |  |  | 8.41 | 5.95 |  | 50.04 | [9 empty] | maior
|  |  | Sala 07 |  |  | 8.44 | 5.95 |  | 50.22 | [9 empty] | maior
|  |  | Informática |  |  | 3.9 | 5.95 |  | 23.21 | [9 empty] | maior
|  |  | Secretaria |  |  | 3.9 | 5.95 |  | 23.21 | [9 empty] | maior
|  |  | Salão |  |  | 21 | 10 |  | 210 | [9 empty] | maior
|  |  | Wc Ampliação |  |  | 5.05 | 5.05 |  | 25.5 | [9 empty] | maior
[8 empty] | Total Item 5.8.1 | 887.34 | [9 empty] | maior
maior
5.9 |  |  | INSTALAÇÕES ELÉTRICAS | [9 empty] | #REF! |  |  | #REF! |  |  | maior
maior
5.9.1 | SEINFRA | C1104 | DISJUNTOR TRIPOLAR C/ACIONAMENTO NA PORTA DO Q.D.ATE 100A | Und | [5 empty] | 2 | 210 | 265.71 | 531.42 | 218.52 | 263.32 | 526.64 |  |  | ok
[5 empty] | 2 |  |  |  | 2 | [9 empty] | maior
[8 empty] | Total Item 5.9.1 | 2 | [9 empty] | maior
maior
5.9.2 | SINAPI | 93671 | DISJUNTOR TRIPOLAR TIPO DIN, CORRENTE NOMINAL DE 32A - FORNECIMENTO E INSTALAÇÃO. AF_10/2020 | und | [5 empty] | 4 | 91.52 | 115.8 | 463.2 | 92.76 | 111.78 | 447.12 |  |  | ok
[5 empty] | 4 |  |  |  | 4 | [9 empty] | maior
[8 empty] | Total Item 5.9.2 | 4 | [9 empty] | maior
maior
5.9.3 | SINAPI | 93673 | DISJUNTOR TRIPOLAR TIPO DIN, CORRENTE NOMINAL DE 50A - FORNECIMENTO E INSTALAÇÃO. AF_10/2020 | Und | [5 empty] | 2 | 104.7 | 132.48 | 264.96 | 107.28 | 129.27 | 258.54 |  |  | ok
[5 empty] | 2 |  |  |  | 2 | [9 empty] | maior
[8 empty] | Total Item 5.9.3 | 2 | [9 empty] | maior
maior
5.9.4 | SEINFRA | C4530 | DISJUNTOR DIFERENCIAL DR-16A - 40A, 30mA | Und | [5 empty] | 2 | 137.47 | 173.94 | 347.88 | 140.03 | 168.74 | 337.48 |  |  | ok
[5 empty] | 2 |  |  |  | 2 | [9 empty] | maior
[8 empty] | Total Item 5.9.4 | 2 | [9 empty] | maior
maior
5.9.5 | SEINFRA | C4562 | DISPOSITIVO DE PROTEÇÃO CONTRA SURTOS DE TENSÃO - DPS's - 40KA/440V | Und | [5 empty] | 12 | 119.1 | 150.7 | 1808.4 | 119.1 | 143.52 | 1722.24 |  |  | maior
[5 empty] | 12 |  |  |  | 12 | [9 empty] | maior
[8 empty] | Total Item 5.9.5 | 12 | [9 empty] | maior
maior
5.9.6 | SINAPI | 91863 | ELETRODUTO RÍGIDO ROSCÁVEL, PVC, DN 25 MM (3/4"), PARA CIRCUITOS TERMINAIS, INSTALADO EM FORRO - FORNECIMENTO E INSTALAÇÃO. AF_12/2015 | m | [5 empty] | 837 | 11.99 | 15.17 | 12697.29 | 12.57 | 15.15 | 12680.55 |  |  | ok
[6 empty] | 837 |  |  | 837 | [9 empty] | maior
[8 empty] | Total Item 5.9.6 | 837 | [9 empty] | maior
maior
5.9.7 | SINAPI | 91865 | ELETRODUTO RÍGIDO ROSCÁVEL, PVC, DN 40 MM (1 1/4"), PARA CIRCUITOS TERMINAIS, INSTALADO EM FORRO - FORNECIMENTO E INSTALAÇÃO. AF_12/2015 | m | [5 empty] | 165 | 20.06 | 25.38 | 4187.7 | 20.86 | 25.14 | 4148.1 |  |  | ok
[5 empty] | 165 |  |  |  | 165 | [9 empty] | maior
[8 empty] | Total Item 5.9.7 | 165 | [9 empty] | maior
maior
5.9.8 | SEINFRA | C0466 | BRAÇADEIRA TIPO "D", METÁLICA ATE 1" | Und | [5 empty] | 558 | 6.11 | 7.73 | 4313.34 | 6.67 | 8.04 | 4486.32 |  |  | ok
[5 empty] | 558 |  |  |  | 558 | [9 empty] | maior
[8 empty] | Total Item 5.9.8 | 558 | [9 empty] | maior
maior
5.9.9 | SEINFRA | C0467 | BRAÇADEIRA TIPO "D", METÁLICA ATE 2" | Und | [5 empty] | 110 | 7.04 | 8.91 | 980.1 | 7.6 | 9.16 | 1007.6 |  |  | ok
[5 empty] | 110 |  |  |  | 110 | [9 empty] | maior
[8 empty] | Total Item 5.9.9 | 110 | [9 empty] | maior
maior
5.9.10 | SINAPI | 95778 | CONDULETE DE ALUMÍNIO, TIPO C, PARA ELETRODUTO DE AÇO GALVANIZADO DN 20 MM (3/4''), APARENTE - FORNECIMENTO E INSTALAÇÃO. AF_11/2016_P | Und | [5 empty] | 273 | 27.56 | 34.87 | 9519.51 | 29.12 | 35.09 | 9579.57 |  |  | ok
[5 empty] | 273 |  |  |  | 273 | [9 empty] | maior
[8 empty] | Total Item 5.9.10 | 273 | [9 empty] | maior
maior
5.9.11 | SINAPI | 95785 | CONDULETE DE ALUMÍNIO, TIPO E, PARA ELETRODUTO DE AÇO GALVANIZADO DN 32 MM (1 1/4''), APARENTE - FORNECIMENTO E INSTALAÇÃO. AF_11/2016_P | Und | [5 empty] | 21 | 37.68 | 47.68 | 1001.28 | 39.39 | 47.46 | 996.66 |  |  | ok
[5 empty] | 21 |  |  |  | 21 | [9 empty] | maior
[8 empty] | Total Item 5.9.11 | 21 | [9 empty] | maior
maior
5.9.12 | SINAPI | 91890 | CURVA 90 GRAUS PARA ELETRODUTO, PVC, ROSCÁVEL, DN 25 MM (3/4"), PARA CIRCUITOS TERMINAIS, INSTALADA EM FORRO - FORNECIMENTO E INSTALAÇÃO. AF_12/2015 | Und | [5 empty] | 120 | 9.43 | 11.93 | 1431.6 | 10.15 | 12.23 | 1467.6 |  |  | ok
[5 empty] | 120 |  |  |  | 120 | [9 empty] | maior
[8 empty] | Total Item 5.9.12 | 120 | [9 empty] | maior
maior
5.9.13 | SINAPI | 91896 | CURVA 90 GRAUS PARA ELETRODUTO, PVC, ROSCÁVEL, DN 40 MM (1 1/4"), PARA CIRCUITOS TERMINAIS, INSTALADA EM FORRO - FORNECIMENTO E INSTALAÇÃO. AF_12/2015 | Und | [5 empty] | 9 | 15.74 | 19.92 | 179.28 | 16.94 | 20.41 | 183.69 |  |  | ok
[5 empty] | 9 |  |  |  | 9 | [9 empty] | maior
[8 empty] | Total Item 5.9.13 | 9 | [9 empty] | maior
maior
5.9.14 | SINAPI | 91875 | LUVA PARA ELETRODUTO, PVC, ROSCÁVEL, DN 25 MM (3/4"), PARA CIRCUITOS TERMINAIS, INSTALADA EM FORRO - FORNECIMENTO E INSTALAÇÃO. AF_12/2015 | Und | [5 empty] | 520 | 5.58 | 7.06 | 3671.2 | 6.06 | 7.3 | 3796 |  |  | ok
[5 empty] | 520 |  |  |  | 520 | [9 empty] | maior
[8 empty] | Total Item 5.9.14 | 520 | [9 empty] | maior
maior
5.9.15 | SINAPI | 91877 | LUVA PARA ELETRODUTO, PVC, ROSCÁVEL, DN 40 MM (1 1/4"), PARA CIRCUITOS TERMINAIS, INSTALADA EM FORRO - FORNECIMENTO E INSTALAÇÃO. AF_12/2015 | Und | [5 empty] | 75 | 9.87 | 12.49 | 936.75 | 10.67 | 12.86 | 964.5 |  |  | ok
[5 empty] | 75 |  |  |  | 75 | [9 empty] | maior
[8 empty] | Total Item 5.9.15 | 75 | [9 empty] | maior
maior
5.9.16 | SINAPI | 91953 | INTERRUPTOR SIMPLES (1 MÓDULO), 10A/250V, INCLUINDO SUPORTE E PLACA -FORNECIMENTO E INSTALAÇÃO. AF_12/2015 | Und | [5 empty] | 4 | 23.9 | 30.24 | 120.96 | 25.25 | 30.43 | 121.72 |  |  | ok
[5 empty] | 4 |  |  |  | 4 | [9 empty] | maior
[8 empty] | Total Item 5.9.16 | 4 | [9 empty] | maior
maior
5.9.17 | SINAPI | 91959 | INTERRUPTOR SIMPLES (2 MÓDULOS), 10A/250V, INCLUINDO SUPORTE E PLACA -FORNECIMENTO E INSTALAÇÃO. AF_12/2015 | Und | [5 empty] | 24 | 37.89 | 47.94 | 1150.56 | 39.99 | 48.19 | 1156.56 |  |  | ok
[5 empty] | 24 |  |  |  | 24 | [9 empty] | maior
[8 empty] | Total Item 5.9.17 | 24 | [9 empty] | maior
maior
5.9.18 | SINAPI | 91967 | INTERRUPTOR SIMPLES (3 MÓDULOS), 10A/250V, INCLUINDO SUPORTE E PLACA -FORNECIMENTO E INSTALAÇÃO. AF_12/2015 | Und | [5 empty] | 1 | 51.87 | 65.63 | 65.63 | 54.73 | 65.95 | 65.95 |  |  | ok
[5 empty] | 1 |  |  |  | 1 | [9 empty] | maior
[8 empty] | Total Item 5.9.18 | 1 | [9 empty] | maior
maior
5.9.19 | SINAPI | 91926 | CABO DE COBRE FLEXÍVEL ISOLADO, 2,5 MM², ANTI-CHAMA 450/750 V, PARA CIRCUITOS TERMINAIS - FORNECIMENTO E INSTALAÇÃO. AF_12/2015 | m | [5 empty] | 2145 | 4.12 | 5.21 | 11175.45 | 4.25 | 5.12 | 10982.4 |  |  | ok
|  |  | Cor Amarelo |  |  | 500 |  |  | 500 | [9 empty] | maior
|  |  | Cor Vermelho |  |  | 515 |  |  | 515 | [9 empty] | maior
|  |  | Cor Azul |  |  | 615 |  |  | 615 | [9 empty] | maior
|  |  | Cor Verde |  |  | 515 |  |  | 515 | [9 empty] | maior
[8 empty] | Total Item 5.9.19 | 2145 | [9 empty] | maior
maior
5.9.20 | SINAPI | 91928 | CABO DE COBRE FLEXÍVEL ISOLADO, 4 MM², ANTI-CHAMA 450/750 V, PARA CIRCUITOS TERMINAIS - FORNECIMENTO E INSTALAÇÃO. AF_12/2015 | m | [5 empty] | 1278 | 6.4 | 8.1 | 10351.8 | 6.58 | 7.93 | 10134.54 |  |  | ok
|  |  | Cor Vermelho |  |  | 426 |  |  | 426 | [9 empty] | maior
|  |  | Cor Verde |  |  | 426 |  |  | 426 | [9 empty] | maior
|  |  | Cor Azul |  |  | 426 |  |  | 426 | [9 empty] | maior
[8 empty] | Total Item 5.9.20 | 1278 | [9 empty] | maior
maior
5.9.21 | SINAPI | 91934 | CABO DE COBRE FLEXÍVEL ISOLADO, 16 MM², ANTI-CHAMA 450/750 V, PARA CIRCUITOS TERMINAIS - FORNECIMENTO E INSTALAÇÃO. AF_12/2015 | m | [5 empty] | 20 | 23.27 | 29.44 | 588.8 | 23.79 | 28.67 | 573.4 |  |  | ok
|  |  | Cor preto |  |  | 20 |  |  | 20 | [9 empty] | maior
[8 empty] | Total Item 5.9.21 | 20 | [9 empty] | maior
maior
5.9.22 | SINAPI | 91932 | CABO DE COBRE FLEXÍVEL ISOLADO, 10 MM², ANTI-CHAMA 450/750 V, PARA CIRCUITOS TERMINAIS - FORNECIMENTO E INSTALAÇÃO. AF_12/2015 | m | [5 empty] | 500 | 16.17 | 20.46 | 10230 | 16.51 | 19.89 | 9945 |  |  | ok
|  |  | Cor preto |  |  | 300 |  |  | 300 | [9 empty] | maior
|  |  | Cor azul |  |  | 100 |  |  | 100 | [9 empty] | maior
|  |  | Cor verde |  |  | 100 |  |  | 100 | [9 empty] | maior
[8 empty] | Total Item 5.9.22 | 500 | [9 empty] | maior
maior
5.9.23 | SINAPI | 98111 | CAIXA DE INSPEÇÃO PARA ATERRAMENTO, CIRCULAR, EM POLIETILENO, DIÂMETRO INTERNO = 0,3 M. AF_12/2020 | Und | [5 empty] | 3 | 45.34 | 57.37 | 172.11 | 46.09 | 55.54 | 166.62 |  |  | ok
[5 empty] | 3 |  |  |  | 3 | [9 empty] | maior
[8 empty] | Total Item 5.9.23 | 3 | [9 empty] | maior
maior
5.9.24 | SINAPI | 96985 | HASTE DE ATERRAMENTO 5/8 PARA SPDA - FORNECIMENTO E INSTALAÇÃO. AF_12/2017 | Und | [5 empty] | 3 | 90.84 | 114.94 | 344.82 | 91.99 | 110.85 | 332.55 |  |  | ok
[5 empty] | 3 |  |  |  | 3 | [9 empty] | maior
[8 empty] | Total Item 5.9.24 | 3 | [9 empty] | maior
maior
5.9.25 | SINAPI | 101938 | CAIXA DE PROTEÇÃO PARA MEDIDOR MONOFÁSICO DE EMBUTIR - FORNECIMENTO EINSTALAÇÃO. AF_10/2020 | Und | [5 empty] | 1 | 125.18 | 158.39 | 158.39 | 127.17 | 153.24 | 153.24 |  |  | ok
[5 empty] | 1 |  |  |  | 1 | [9 empty] | maior
[8 empty] | Total Item 5.9.25 | 1 | [9 empty] | maior
maior
5.9.26 | SEINFRA | C0482 | BUCHA E ARRUELA DE AÇO GALV. D= 40mm (1 1/2") | Und | [5 empty] | 4 | 3.46 | 4.38 | 17.52 | 3.63 | 4.37 | 17.48 |  |  | ok
[5 empty] | 4 |  |  |  | 4 | [9 empty] | maior
[8 empty] | Total Item 5.9.26 | 4 | [9 empty] | maior
maior
5.9.27 | COMPOSIÇÃO | 14 | LUMINÁRIA TIPO CALHA, DE SOBREPOR, COM 2 LÂMPADAS LED DE 18/20 W - FORNECIMENTO E INSTALAÇÃO. | Und | [5 empty] | 156 | #REF! | #REF! | #REF! | #REF! | #REF! | #REF! |  |  | #REF!
[5 empty] | 156 |  |  |  | 156 | [9 empty] | maior
[8 empty] | Total Item 5.9.27 | 156 | [9 empty] | maior
maior
5.9.28 | COMPOSIÇÃO | 007 | QUADRO DE DISTRIBUICAO COM BARRAMENTO TRIFASICO, DE SOBREPOR, EM CHAPA DE ACO GALVANIZADO, PARA 28 DISJUNTORES DIN, 100 A | Und | [5 empty] | 3 | #REF! | #REF! | #REF! | #REF! | #REF! | #REF! |  |  | #REF!
[5 empty] | 3 |  |  |  | 3 | [9 empty] | maior
[8 empty] | Total Item 5.9.28 | 3 | [9 empty] | maior
maior
5.9.29 | SINAPI | 101666 | REFLETOR RETANGULAR FECHADO, COM LÂMPADA VAPOR METÁLICO 400 W - FORNEC IMENTO E INSTALAÇÃO. AF_08/2020 | Und | [5 empty] | 9 | 312 | 394.77 | 3552.93 | 314.67 | 379.18 | 3412.62 |  |  | ok
[5 empty] | 9 |  |  |  | 9 | [9 empty] | maior
[8 empty] | Total Item 5.9.29 | 9 | [9 empty] | maior
maior
5.9.30 | SEINFRA | C3625 | POSTE METÁLICO CÔNICO RETO FLANGEADO H=10.0m P/02 LUMINÁRIAS DECORATIVA | Und | [5 empty] | 2 | 1383.61 | 1750.68 | 3501.36 | 1435.33 | 1729.57 | 3459.14 |  |  | ok
[5 empty] | 2 |  |  |  | 2 | [9 empty] | maior
[8 empty] | Total Item 5.9.30 | 2 | [9 empty] | maior
maior
5.9.31 | EMLURB | 18.16.005 | TOMADA DE EMBUTIR (2P+1T) C/PLACA P/ CAIXA DE 4 X 2 POL.,10A, 250V, PIAL (LINHA SILENTOQUE OU SIMILAR, INCLUSIVE INSTALACAO. | Und | [5 empty] | 10 | 22.45 | 28.41 | 284.1 | 23.71 | 28.57 | 285.7 |  |  | ok
[5 empty] | 10 |  |  |  | 10 | [9 empty] | maior
[8 empty] | Total Item 5.9.31 | 10 | [9 empty] | maior
maior
5.9.32 | SINAPI | 92984 | CABO DE COBRE FLEXÍVEL ISOLADO, 25 MM², ANTI-CHAMA 0,6/1,0 KV, PARA REDE ENTERRADA DE DISTRIBUIÇÃO DE ENERGIA ELÉTRICA - FORNECIMENTO E INSTALAÇÃO. AF_12/2021 | m | [5 empty] | 150 | 28.67 | 36.28 | 5442 | 28.95 | 34.88 | 5232 |  |  | ok
[6 empty] | 150 |  |  | 150 | [9 empty] | maior
[8 empty] | Total Item 5.9.32 | 150 | [9 empty] | maior
maior
5.10 |  |  | INSTALAÇÕES HIDROSANITÁRIAS | [9 empty] | 5430.04 |  |  | 5245.12 |  |  | maior
maior
5.10.1 | SINAPI | 86894 | BANCADA DE MÁRMORE SINTÉTICO, DE 120 X 60CM, COM CUBA INTEGRADA - FORNECIMENTO E INSTALAÇÃO. AF_01/2020 | Und | [5 empty] | 2 | 284.73 | 360.27 | 720.54 | 288.15 | 347.22 | 694.44 |  |  | ok
|  |  | Wc novo |  | 2 |  |  |  | 2 | [9 empty] | maior
[8 empty] | Total Item 5.10.1 | 2 | [9 empty] | maior
maior
5.10.2 | EMLURB | 19.07.020 | FORNECIMENTO E ASSENTAMENTO DE BACIA SANITARIA COM CAIXA ACOPLADA, LOUCA BRANCA, CELITE, LINHA SAVEIRO OU SIMILAR, INCLUSIVE TAMPA E ACESSORIOS CORRESPONDENTES | Und | [5 empty] | 4 | 368.27 | 465.97 | 1863.88 | 377.57 | 454.97 | 1819.88 |  |  | ok
[5 empty] | 4 |  |  |  | 4 | [9 empty] | maior
[8 empty] | Total Item 5.10.2 | 4 | [9 empty] | maior
maior
5.10.3 | SINAPI | 86904 | LAVATÓRIO LOUÇA BRANCA SUSPENSO, 29,5 X 39CM OU EQUIVALENTE, PADRÃO POPULAR - FORNECIMENTO E INSTALAÇÃO. AF_01/2020 | Und | [5 empty] | 4 | 139.27 | 176.22 | 704.88 | 140.66 | 169.5 | 678 |  |  | ok
|  |  | Wc Acessível |  | 2 |  |  |  | 2 | [9 empty] | maior
|  |  | Wc novo |  | 2 |  |  |  | 2 | [9 empty] | maior
[8 empty] | Total Item 5.10.3 | 4 | [9 empty] | maior
maior
5.10.4 | SINAPI | 95472 | VASO SANITARIO SIFONADO CONVENCIONAL PARA PCD SEM FURO FRONTAL COM LOUÇA BRANCA SEM ASSENTO, INCLUSO CONJUNTO DE LIGAÇÃO PARA BACIA SANITÁRIA AJUSTÁVEL - FORNECIMENTO E INSTALAÇÃO. AF_01/2020 | Und | [5 empty] | 2 | 695.73 | 880.31 | 1760.62 | 699.85 | 843.32 | 1686.64 |  |  | ok
|  |  | Wc Acessível |  | 2 |  |  |  | 2 | [9 empty] | maior
[8 empty] | Total Item 5.10.4 | 2 | [9 empty] | maior
maior
5.10.5 | SINAPI | 86906 | TORNEIRA CROMADA DE MESA, 1/2 OU 3/4, PARA LAVATÓRIO, PADRÃO POPULAR- FORNECIMENTO E INSTALAÇÃO. AF_01/2020 | Und | [5 empty] | 4 | 67.06 | 84.85 | 339.4 | 67.36 | 81.17 | 324.68 |  |  | ok
|  |  | Wc novo |  | 4 |  |  |  | 4 | [9 empty] | maior
[8 empty] | Total Item 5.10.5 | 4 | [9 empty] | maior
maior
5.10.6 | EMLURB | 19.07.200 | FORNECIMENTO DE CHUVEIRO COM HASTE DE PLASTICO, DIAM. 1/2 POL. TIGRE OU SIMILAR, INCLUSIVE FIXACAO | Und | [5 empty] | 2 | 16.09 | 20.36 | 40.72 | 17.21 | 20.74 | 41.48 |  |  | ok
|  |  | Wc novo |  | 2 |  |  |  | 2 | [9 empty] | maior
[8 empty] | Total Item 5.10.6 | 2 | [9 empty] | maior
maior
5.11 |  |  | SERVIÇOS DIVERSOS | [9 empty] | #REF! |  |  | #REF! |  |  | maior
maior
5.11.1 | COMPOSIÇÃO | 005 | CORRIMÃO EM AÇO INOX Ø=1 1/2, DUPLO, H=90CM | m | [5 empty] | 18.3 | #REF! | #REF! | #REF! | #REF! | #REF! | #REF! |  |  | #REF!
|  |  | Rampas da entrada principal |  | 2 | 5 |  |  | 10 | [9 empty] | maior
|  |  | Rampa depois do pátio |  | 2 | 4.15 |  |  | 8.3 | [9 empty] | maior
[8 empty] | Total Item 5.11.1 | 18.3 | [9 empty] | maior
maior
5.11.2 | SEINFRA | C1898 | PEÇAS DE APOIO DEFICIENTES C/TUBO INOX P/WC'S | m | [5 empty] | 3.6 | 225.57 | 285.41 | 1027.47 | 229.12 | 276.09 | 993.92 |  |  | ok
|  |  | Wc Acessível |  | 3.6 |  |  |  | 3.6 | [9 empty] | maior
[8 empty] | Total Item 5.11.2 | 3.6 | [9 empty] | maior
maior
6.0 |  |  | CRECHE CLÊNIO | [9 empty] | #REF! |  |  | #REF! |  |  | maior
maior
6.1 |  |  | PINTURA | [9 empty] | 108692.98 |  |  | 110193.1 |  |  | maior
maior
6.1.1 | SINAPI | 88489 | APLICAÇÃO MANUAL DE PINTURA COM TINTA LÁTEX ACRÍLICA EM PAREDES, DUAS DEMÃOS. AF_06/2014 | m² | [5 empty] | 1814.53 | 14.76 | 18.68 | 33895.42 | 15.38 | 18.53 | 33623.24 |  |  | ok
|  |  | Hall de entrada |  | 2 | 6.75 |  | 2.5 | 33.75 | [9 empty] | maior
|  |  | Pré - Escola |  | 2 | 2.25 |  | 2.5 | 11.25 | [9 empty] | maior
[5 empty] | 2 | 6.45 |  | 2.5 | 32.25 | [9 empty] | maior
|  |  | Solarium, elemento vazado |  | 4 | 4.1 |  | 1 | 16.4 | [9 empty] | maior
|  |  | Solarium, elemento vazado |  | 2 | 3.07 |  | 1 | 6.14 | [9 empty] | maior
|  |  | Solarium, elemento vazado |  | 2 | 3.17 |  | 1 | 6.34 | [9 empty] | maior
[6 empty] | 3.07 |  | 2.5 | 7.68 | [9 empty] | maior
[6 empty] | 3.17 |  | 2.5 | 7.93 | [9 empty] | maior
[6 empty] | 4.1 |  | 2.5 | 10.25 | [9 empty] | maior
|  |  | Creche III |  | 2 | 7.65 |  | 2.5 | 38.25 | [9 empty] | maior
[5 empty] | 2 | 4.05 |  | 2.5 | 20.25 | [9 empty] | maior
|  |  | Administração |  | 2 | 3.45 |  | 2.5 | 17.25 | [9 empty] | maior
[5 empty] | 2 | 4.65 |  | 2.5 | 23.25 | [9 empty] | maior
|  |  | Almoxarifado |  | 2 | 3.45 |  | 2.5 | 17.25 | [9 empty] | maior
[5 empty] | 2 | 1.64 |  | 2.5 | 8.2 | [9 empty] | maior
|  |  | Professores |  | 4 | 4.05 |  | 2.5 | 40.5 | [9 empty] | maior
|  |  | Depósito |  | 2 | 1.65 |  | 2.5 | 8.25 | [9 empty] | maior
[5 empty] | 2 | 2.25 |  | 2.5 | 11.25 | [9 empty] | maior
|  |  | Despensa |  | 2 | 4.05 |  | 2.5 | 20.25 | [9 empty] | maior
[5 empty] | 2 | 1.65 |  | 2.5 | 8.25 | [9 empty] | maior
|  |  | Lavanderia |  | 2 | 2.25 |  | 2.5 | 11.25 | [9 empty] | maior
[5 empty] | 2 | 2.85 |  | 2.5 | 14.25 | [9 empty] | maior
|  |  | D.M.L |  | 2 | 2.25 |  | 2.5 | 11.25 | [9 empty] | maior
[5 empty] | 2 | 1.05 |  | 2.5 | 5.25 | [9 empty] | maior
|  |  | Higienização |  | 2 | 2.82 |  | 2.5 | 14.1 | [9 empty] | maior
[5 empty] | 2 | 1.05 |  | 2.5 | 5.25 | [9 empty] | maior
|  |  | Lactáio |  | 2 | 2.82 |  | 2.5 | 14.1 | [9 empty] | maior
[5 empty] | 2 | 1.85 |  | 2.5 | 9.25 | [9 empty] | maior
|  |  | Multiuso e Informática |  | 2 | 5.25 |  | 2.5 | 26.25 | [9 empty] | maior
[5 empty] | 2 | 5.85 |  | 2.5 | 29.25 | [9 empty] | maior
|  |  | S.T.E e S.T.T |  | 8 | 1.05 |  | 2.5 | 21 | [9 empty] | maior
|  |  | S.T.INF. |  | 2 | 1.05 |  | 2.5 | 5.25 | [9 empty] | maior
[5 empty] | 2 | 2.85 |  | 2.5 | 14.25 | [9 empty] | maior
|  |  | Refeitóri o, elemento vazado |  | 2 | 4.65 |  | 2.5 | 23.25 | [9 empty] | maior
[5 empty] | 2 | 6.03 |  | 2.5 | 30.15 | [9 empty] | maior
|  |  | Creche II |  | 2 | 5.25 |  | 2.5 | 26.25 | [9 empty] | maior
[5 empty] | 2 | 6.45 |  | 2.5 | 32.25 | [9 empty] | maior
|  |  | Creche I |  |  | 5.25 |  | 2.5 | 13.13 | [9 empty] | maior
[5 empty] | 2 | 4.05 |  | 2.5 | 20.25 | [9 empty] | maior
[6 empty] | 2.55 |  | 2.5 | 6.38 | [9 empty] | maior
[5 empty] | 2 | 2.4 |  | 2.5 | 12 | [9 empty] | maior
[6 empty] | 2.7 |  | 2.5 | 6.75 | [9 empty] | maior
|  |  | Repouso |  | 2 | 4.8 |  | 2.5 | 24 | [9 empty] | maior
[5 empty] | 2 | 2.25 |  | 2.5 | 11.25 | [9 empty] | maior
|  |  | Solarium |  |  | 3.53 |  | 2.5 | 8.83 | [9 empty] | maior
[6 empty] | 2.87 |  | 2.5 | 7.18 | [9 empty] | maior
|  |  | Solarium, elemento vazado |  | 4 | 3.95 |  | 1 | 15.8 | [9 empty] | maior
|  |  | Solarium, elemento vazado |  | 2 | 3.53 |  | 1 | 7.06 | [9 empty] | maior
|  |  | Solarium, elemento vazado |  | 2 | 2.87 |  | 1 | 5.74 | [9 empty] | maior
|  |  | Pátio coberto |  |  | 8.25 |  | 2.5 | 20.63 | [9 empty] | maior
[5 empty] | 2 | 6.6 |  | 2.5 | 33 | [9 empty] | maior
[6 empty] | 4.2 |  | 2.5 | 10.5 | [9 empty] | maior
|  |  | Espaço dos corredores |  |  | 7.95 |  | 2.5 | 19.88 | [9 empty] | maior
[6 empty] | 6.75 |  | 2.5 | 16.88 | [9 empty] | maior
[6 empty] | 10.79 |  | 2.5 | 26.98 | [9 empty] | maior
|  |  | Pilares |  | 40 | 0.32 |  | 2.5 | 32 | [9 empty] | maior
|  |  | Pilares |  | 8 | 0.32 |  | 2.5 | 6.4 | [9 empty] | maior
|  |  | Carga e Descarga, elemento vazado |  | 1 | 3 |  | 1 | 3 | [9 empty] | maior
|  |  | Fachada Frontal |  |  | 4.35 |  | 2.5 | 10.88 | [9 empty] | maior
[6 empty] | 19.95 |  | 2.5 | 49.88 | [9 empty] | maior
|  |  | Fachada Lateral Direita |  |  | 15.75 |  | 2.5 | 39.38 | [9 empty] | maior
|  |  | Fachada Lateral Direita |  |  | 7.35 |  | 2.5 | 18.38 | [9 empty] | maior
[5 empty] | 2 | 7.95 |  | 2.5 | 39.75 | [9 empty] | maior
|  |  | Fachada Lateral Esquerda |  |  | 6.75 |  | 2.5 | 16.88 | [9 empty] | maior
|  |  | Muro Posterior |  |  | 44.7 |  | 2 | 89.4 | [9 empty] | maior
|  |  | Muros laterais |  | 3 | 35 |  | 2 | 210 | [9 empty] | maior
|  |  | Platibandas |  | 2 | 12.8 |  | 1.4 | 35.84 | [9 empty] | maior
[5 empty] | 2 | 19.15 |  | 1.4 | 53.62 | [9 empty] | maior
[5 empty] | 2 | 10.43 |  | 1.4 | 29.2 | [9 empty] | maior
[5 empty] | 2 | 9.73 |  | 1.4 | 27.24 | [9 empty] | maior
[5 empty] | 2 | 10.72 |  | 1.4 | 30.02 | [9 empty] | maior
[5 empty] | 2 | 2.18 |  | 1.4 | 6.1 | [9 empty] | maior
[5 empty] | 2 | 7.95 |  | 1.4 | 22.26 | [9 empty] | maior
[5 empty] | 2 | 13.35 |  | 1.4 | 37.38 | [9 empty] | maior
[5 empty] | 2 | 12.15 |  | 1.4 | 34.02 | [9 empty] | maior
[5 empty] | 2 | 5.8 |  | 1.4 | 16.24 | [9 empty] | maior
[5 empty] | 4 | 5 |  | 1.4 | 28 | [9 empty] | maior
[5 empty] | 2 | 7 |  | 1.4 | 19.6 | [9 empty] | maior
[5 empty] | 2 | 13.35 |  | 1.4 | 37.38 | [9 empty] | maior
[5 empty] | 2 | 12.15 |  | 1.4 | 34.02 | [9 empty] | maior
|  |  | Caixa d´água |  |  | 10.36 |  | 8 | 82.88 | [9 empty] | maior
|  |  | Descontos | [15 empty] | maior
|  |  | Portas |  | -57 | 0.8 | [12 empty] | maior
|  |  | Janelas |  | -18 | 1.8 |  | 1.6 | -51.84 | [9 empty] | maior
[5 empty] | -67 | 0.6 |  | 0.6 | -24.12 | [9 empty] | maior
[5 empty] | -16 | 1.2 |  | 1.2 | -23.04 | [9 empty] | maior
[8 empty] | Total item 6.1.1 | 1814.53 | [9 empty] | maior
maior
6.1.2 | SINAPI | 88485 | APLICAÇÃO DE FUNDO SELADOR ACRÍLICO EM PAREDES, UMA DEMÃO. AF_06/2014 | m² | [5 empty] | 1814.53 | 2.76 | 3.49 | 6332.7 | 2.89 | 3.48 | 6314.56 |  |  | ok
|  |  | Hall de entrada |  | 2 | 6.75 |  | 2.5 | 33.75 | [9 empty] | maior
|  |  | Pré - Escola |  | 2 | 2.25 |  | 2.5 | 11.25 | [9 empty] | maior
[5 empty] | 2 | 6.45 |  | 2.5 | 32.25 | [9 empty] | maior
|  |  | Solarium, elemento vazado |  | 4 | 4.1 |  | 1 | 16.4 | [9 empty] | maior
|  |  | Solarium, elemento vazado |  | 2 | 3.07 |  | 1 | 6.14 | [9 empty] | maior
|  |  | Solarium, elemento vazado |  | 2 | 3.17 |  | 1 | 6.34 | [9 empty] | maior
[6 empty] | 3.07 |  | 2.5 | 7.68 | [9 empty] | maior
[6 empty] | 3.17 |  | 2.5 | 7.93 | [9 empty] | maior
[6 empty] | 4.1 |  | 2.5 | 10.25 | [9 empty] | maior
|  |  | Creche III |  | 2 | 7.65 |  | 2.5 | 38.25 | [9 empty] | maior
[5 empty] | 2 | 4.05 |  | 2.5 | 20.25 | [9 empty] | maior
|  |  | Administração |  | 2 | 3.45 |  | 2.5 | 17.25 | [9 empty] | maior
[5 empty] | 2 | 4.65 |  | 2.5 | 23.25 | [9 empty] | maior
|  |  | Almoxarifado |  | 2 | 3.45 |  | 2.5 | 17.25 | [9 empty] | maior
[5 empty] | 2 | 1.64 |  | 2.5 | 8.2 | [9 empty] | maior
|  |  | Professores |  | 4 | 4.05 |  | 2.5 | 40.5 | [9 empty] | maior
|  |  | Depósito |  | 2 | 1.65 |  | 2.5 | 8.25 | [9 empty] | maior
[5 empty] | 2 | 2.25 |  | 2.5 | 11.25 | [9 empty] | maior
|  |  | Despensa |  | 2 | 4.05 |  | 2.5 | 20.25 | [9 empty] | maior
[5 empty] | 2 | 1.65 |  | 2.5 | 8.25 | [9 empty] | maior
|  |  | Lavanderia |  | 2 | 2.25 |  | 2.5 | 11.25 | [9 empty] | maior
[5 empty] | 2 | 2.85 |  | 2.5 | 14.25 | [9 empty] | maior
|  |  | D.M.L |  | 2 | 2.25 |  | 2.5 | 11.25 | [9 empty] | maior
[5 empty] | 2 | 1.05 |  | 2.5 | 5.25 | [9 empty] | maior
|  |  | Higienização |  | 2 | 2.82 |  | 2.5 | 14.1 | [9 empty] | maior
[5 empty] | 2 | 1.05 |  | 2.5 | 5.25 | [9 empty] | maior
|  |  | Lactáio |  | 2 | 2.82 |  | 2.5 | 14.1 | [9 empty] | maior
[5 empty] | 2 | 1.85 |  | 2.5 | 9.25 | [9 empty] | maior
|  |  | Multiuso e Informática |  | 2 | 5.25 |  | 2.5 | 26.25 | [9 empty] | maior
[5 empty] | 2 | 5.85 |  | 2.5 | 29.25 | [9 empty] | maior
|  |  | S.T.E e S.T.T |  | 8 | 1.05 |  | 2.5 | 21 | [9 empty] | maior
|  |  | S.T.INF. |  | 2 | 1.05 |  | 2.5 | 5.25 | [9 empty] | maior
[5 empty] | 2 | 2.85 |  | 2.5 | 14.25 | [9 empty] | maior
|  |  | Refeitóri o, elemento vazado |  | 2 | 4.65 |  | 2.5 | 23.25 | [9 empty] | maior
[5 empty] | 2 | 6.03 |  | 2.5 | 30.15 | [9 empty] | maior
|  |  | Creche II |  | 2 | 5.25 |  | 2.5 | 26.25 | [9 empty] | maior
[5 empty] | 2 | 6.45 |  | 2.5 | 32.25 | [9 empty] | maior
|  |  | Creche I |  |  | 5.25 |  | 2.5 | 13.13 | [9 empty] | maior
[5 empty] | 2 | 4.05 |  | 2.5 | 20.25 | [9 empty] | maior
[6 empty] | 2.55 |  | 2.5 | 6.38 | [9 empty] | maior
[5 empty] | 2 | 2.4 |  | 2.5 | 12 | [9 empty] | maior
[6 empty] | 2.7 |  | 2.5 | 6.75 | [9 empty] | maior
|  |  | Repouso |  | 2 | 4.8 |  | 2.5 | 24 | [9 empty] | maior
[5 empty] | 2 | 2.25 |  | 2.5 | 11.25 | [9 empty] | maior
|  |  | Solarium |  |  | 3.53 |  | 2.5 | 8.83 | [9 empty] | maior
[6 empty] | 2.87 |  | 2.5 | 7.18 | [9 empty] | maior
|  |  | Solarium, elemento vazado |  | 4 | 3.95 |  | 1 | 15.8 | [9 empty] | maior
|  |  | Solarium, elemento vazado |  | 2 | 3.53 |  | 1 | 7.06 | [9 empty] | maior
|  |  | Solarium, elemento vazado |  | 2 | 2.87 |  | 1 | 5.74 | [9 empty] | maior
|  |  | Pátio coberto |  |  | 8.25 |  | 2.5 | 20.63 | [9 empty] | maior
[5 empty] | 2 | 6.6 |  | 2.5 | 33 | [9 empty] | maior
[6 empty] | 4.2 |  | 2.5 | 10.5 | [9 empty] | maior
|  |  | Espaço dos corredores |  |  | 7.95 |  | 2.5 | 19.88 | [9 empty] | maior
[6 empty] | 6.75 |  | 2.5 | 16.88 | [9 empty] | maior
[6 empty] | 10.79 |  | 2.5 | 26.98 | [9 empty] | maior
|  |  | Pilares |  | 40 | 0.32 |  | 2.5 | 32 | [9 empty] | maior
|  |  | Pilares |  | 8 | 0.32 |  | 2.5 | 6.4 | [9 empty] | maior
|  |  | Carga e Descarga, elemento vazado |  | 1 | 3 |  | 1 | 3 | [9 empty] | maior
|  |  | Fachada Frontal |  |  | 4.35 |  | 2.5 | 10.88 | [9 empty] | maior
[6 empty] | 19.95 |  | 2.5 | 49.88 | [9 empty] | maior
|  |  | Fachada Lateral Direita |  |  | 15.75 |  | 2.5 | 39.38 | [9 empty] | maior
|  |  | Fachada Lateral Direita |  |  | 7.35 |  | 2.5 | 18.38 | [9 empty] | maior
[5 empty] | 2 | 7.95 |  | 2.5 | 39.75 | [9 empty] | maior
|  |  | Fachada Lateral Esquerda |  |  | 6.75 |  | 2.5 | 16.88 | [9 empty] | maior
|  |  | Muro Posterior |  |  | 44.7 |  | 2 | 89.4 | [9 empty] | maior
|  |  | Muros laterais |  | 3 | 35 |  | 2 | 210 | [9 empty] | maior
|  |  | Platibandas |  | 2 | 12.8 |  | 1.4 | 35.84 | [9 empty] | maior
[5 empty] | 2 | 19.15 |  | 1.4 | 53.62 | [9 empty] | maior
[5 empty] | 2 | 10.43 |  | 1.4 | 29.2 | [9 empty] | maior
[5 empty] | 2 | 9.73 |  | 1.4 | 27.24 | [9 empty] | maior
[5 empty] | 2 | 10.72 |  | 1.4 | 30.02 | [9 empty] | maior
[5 empty] | 2 | 2.18 |  | 1.4 | 6.1 | [9 empty] | maior
[5 empty] | 2 | 7.95 |  | 1.4 | 22.26 | [9 empty] | maior
[5 empty] | 2 | 13.35 |  | 1.4 | 37.38 | [9 empty] | maior
[5 empty] | 2 | 12.15 |  | 1.4 | 34.02 | [9 empty] | maior
[5 empty] | 2 | 5.8 |  | 1.4 | 16.24 | [9 empty] | maior
[5 empty] | 4 | 5 |  | 1.4 | 28 | [9 empty] | maior
[5 empty] | 2 | 7 |  | 1.4 | 19.6 | [9 empty] | maior
[5 empty] | 2 | 13.35 |  | 1.4 | 37.38 | [9 empty] | maior
[5 empty] | 2 | 12.15 |  | 1.4 | 34.02 | [9 empty] | maior
|  |  | Caixa d´água |  |  | 10.36 |  | 8 | 82.88 | [9 empty] | maior
|  |  | Descontos | [15 empty] | maior
|  |  | Portas |  | -57 | 0.8 | [12 empty] | maior
|  |  | Janelas |  | -18 | 1.8 |  | 1.6 | -51.84 | [9 empty] | maior
[5 empty] | -67 | 0.6 |  | 0.6 | -24.12 | [9 empty] | maior
[5 empty] | -16 | 1.2 |  | 1.2 | -23.04 | [9 empty] | maior
[8 empty] | Total item 6.1.2 | 1814.53 | [9 empty] | maior
maior
6.1.3 | SINAPI | 88497 | APLICAÇÃO E LIXAMENTO DE MASSA LÁTEX EM PAREDES, DUAS DEMÃOS. AF_06/2014 | m² | [5 empty] | 1814.53 | 12.96 | 16.4 | 29758.29 | 14 | 16.87 | 30611.12 |  |  | ok
|  |  | Hall de entrada |  | 2 | 6.75 |  | 2.5 | 33.75 | [9 empty] | maior
|  |  | Pré - Escola |  | 2 | 2.25 |  | 2.5 | 11.25 | [9 empty] | maior
[5 empty] | 2 | 6.45 |  | 2.5 | 32.25 | [9 empty] | maior
|  |  | Solarium, elemento vazado |  | 4 | 4.1 |  | 1 | 16.4 | [9 empty] | maior
|  |  | Solarium, elemento vazado |  | 2 | 3.07 |  | 1 | 6.14 | [9 empty] | maior
|  |  | Solarium, elemento vazado |  | 2 | 3.17 |  | 1 | 6.34 | [9 empty] | maior
[6 empty] | 3.07 |  | 2.5 | 7.68 | [9 empty] | maior
[6 empty] | 3.17 |  | 2.5 | 7.93 | [9 empty] | maior
[6 empty] | 4.1 |  | 2.5 | 10.25 | [9 empty] | maior
|  |  | Creche III |  | 2 | 7.65 |  | 2.5 | 38.25 | [9 empty] | maior
[5 empty] | 2 | 4.05 |  | 2.5 | 20.25 | [9 empty] | maior
|  |  | Administração |  | 2 | 3.45 |  | 2.5 | 17.25 | [9 empty] | maior
[5 empty] | 2 | 4.65 |  | 2.5 | 23.25 | [9 empty] | maior
|  |  | Almoxarifado |  | 2 | 3.45 |  | 2.5 | 17.25 | [9 empty] | maior
[5 empty] | 2 | 1.64 |  | 2.5 | 8.2 | [9 empty] | maior
|  |  | Professores |  | 4 | 4.05 |  | 2.5 | 40.5 | [9 empty] | maior
|  |  | Depósito |  | 2 | 1.65 |  | 2.5 | 8.25 | [9 empty] | maior
[5 empty] | 2 | 2.25 |  | 2.5 | 11.25 | [9 empty] | maior
|  |  | Despensa |  | 2 | 4.05 |  | 2.5 | 20.25 | [9 empty] | maior
[5 empty] | 2 | 1.65 |  | 2.5 | 8.25 | [9 empty] | maior
|  |  | Lavanderia |  | 2 | 2.25 |  | 2.5 | 11.25 | [9 empty] | maior
[5 empty] | 2 | 2.85 |  | 2.5 | 14.25 | [9 empty] | maior
|  |  | D.M.L |  | 2 | 2.25 |  | 2.5 | 11.25 | [9 empty] | maior
[5 empty] | 2 | 1.05 |  | 2.5 | 5.25 | [9 empty] | maior
|  |  | Higienização |  | 2 | 2.82 |  | 2.5 | 14.1 | [9 empty] | maior
[5 empty] | 2 | 1.05 |  | 2.5 | 5.25 | [9 empty] | maior
|  |  | Lactáio |  | 2 | 2.82 |  | 2.5 | 14.1 | [9 empty] | maior
[5 empty] | 2 | 1.85 |  | 2.5 | 9.25 | [9 empty] | maior
|  |  | Multiuso e Informática |  | 2 | 5.25 |  | 2.5 | 26.25 | [9 empty] | maior
[5 empty] | 2 | 5.85 |  | 2.5 | 29.25 | [9 empty] | maior
|  |  | S.T.E e S.T.T |  | 8 | 1.05 |  | 2.5 | 21 | [9 empty] | maior
|  |  | S.T.INF. |  | 2 | 1.05 |  | 2.5 | 5.25 | [9 empty] | maior
[5 empty] | 2 | 2.85 |  | 2.5 | 14.25 | [9 empty] | maior
|  |  | Refeitóri o, elemento vazado |  | 2 | 4.65 |  | 2.5 | 23.25 | [9 empty] | maior
[5 empty] | 2 | 6.03 |  | 2.5 | 30.15 | [9 empty] | maior
|  |  | Creche II |  | 2 | 5.25 |  | 2.5 | 26.25 | [9 empty] | maior
[5 empty] | 2 | 6.45 |  | 2.5 | 32.25 | [9 empty] | maior
|  |  | Creche I |  |  | 5.25 |  | 2.5 | 13.13 | [9 empty] | maior
[5 empty] | 2 | 4.05 |  | 2.5 | 20.25 | [9 empty] | maior
[6 empty] | 2.55 |  | 2.5 | 6.38 | [9 empty] | maior
[5 empty] | 2 | 2.4 |  | 2.5 | 12 | [9 empty] | maior
[6 empty] | 2.7 |  | 2.5 | 6.75 | [9 empty] | maior
|  |  | Repouso |  | 2 | 4.8 |  | 2.5 | 24 | [9 empty] | maior
[5 empty] | 2 | 2.25 |  | 2.5 | 11.25 | [9 empty] | maior
|  |  | Solarium |  |  | 3.53 |  | 2.5 | 8.83 | [9 empty] | maior
[6 empty] | 2.87 |  | 2.5 | 7.18 | [9 empty] | maior
|  |  | Solarium, elemento vazado |  | 4 | 3.95 |  | 1 | 15.8 | [9 empty] | maior
|  |  | Solarium, elemento vazado |  | 2 | 3.53 |  | 1 | 7.06 | [9 empty] | maior
|  |  | Solarium, elemento vazado |  | 2 | 2.87 |  | 1 | 5.74 | [9 empty] | maior
|  |  | Pátio coberto |  |  | 8.25 |  | 2.5 | 20.63 | [9 empty] | maior
[5 empty] | 2 | 6.6 |  | 2.5 | 33 | [9 empty] | maior
[6 empty] | 4.2 |  | 2.5 | 10.5 | [9 empty] | maior
|  |  | Espaço dos corredores |  |  | 7.95 |  | 2.5 | 19.88 | [9 empty] | maior
[6 empty] | 6.75 |  | 2.5 | 16.88 | [9 empty] | maior
[6 empty] | 10.79 |  | 2.5 | 26.98 | [9 empty] | maior
|  |  | Pilares |  | 40 | 0.32 |  | 2.5 | 32 | [9 empty] | maior
|  |  | Pilares |  | 8 | 0.32 |  | 2.5 | 6.4 | [9 empty] | maior
|  |  | Carga e Descarga, elemento vazado |  | 1 | 3 |  | 1 | 3 | [9 empty] | maior
|  |  | Fachada Frontal |  |  | 4.35 |  | 2.5 | 10.88 | [9 empty] | maior
[6 empty] | 19.95 |  | 2.5 | 49.88 | [9 empty] | maior
|  |  | Fachada Lateral Direita |  |  | 15.75 |  | 2.5 | 39.38 | [9 empty] | maior
|  |  | Fachada Lateral Direita |  |  | 7.35 |  | 2.5 | 18.38 | [9 empty] | maior
[5 empty] | 2 | 7.95 |  | 2.5 | 39.75 | [9 empty] | maior
|  |  | Fachada Lateral Esquerda |  |  | 6.75 |  | 2.5 | 16.88 | [9 empty] | maior
|  |  | Muro Posterior |  |  | 44.7 |  | 2 | 89.4 | [9 empty] | maior
|  |  | Muros laterais |  | 3 | 35 |  | 2 | 210 | [9 empty] | maior
|  |  | Platibandas |  | 2 | 12.8 |  | 1.4 | 35.84 | [9 empty] | maior
[5 empty] | 2 | 19.15 |  | 1.4 | 53.62 | [9 empty] | maior
[5 empty] | 2 | 10.43 |  | 1.4 | 29.2 | [9 empty] | maior
[5 empty] | 2 | 9.73 |  | 1.4 | 27.24 | [9 empty] | maior
[5 empty] | 2 | 10.72 |  | 1.4 | 30.02 | [9 empty] | maior
[5 empty] | 2 | 2.18 |  | 1.4 | 6.1 | [9 empty] | maior
[5 empty] | 2 | 7.95 |  | 1.4 | 22.26 | [9 empty] | maior
[5 empty] | 2 | 13.35 |  | 1.4 | 37.38 | [9 empty] | maior
[5 empty] | 2 | 12.15 |  | 1.4 | 34.02 | [9 empty] | maior
[5 empty] | 2 | 5.8 |  | 1.4 | 16.24 | [9 empty] | maior
[5 empty] | 4 | 5 |  | 1.4 | 28 | [9 empty] | maior
[5 empty] | 2 | 7 |  | 1.4 | 19.6 | [9 empty] | maior
[5 empty] | 2 | 13.35 |  | 1.4 | 37.38 | [9 empty] | maior
[5 empty] | 2 | 12.15 |  | 1.4 | 34.02 | [9 empty] | maior
|  |  | Caixa d´água |  |  | 10.36 |  | 8 | 82.88 | [9 empty] | maior
|  |  | Descontos | [15 empty] | maior
|  |  | Portas |  | -57 | 0.8 | [12 empty] | maior
|  |  | Janelas |  | -18 | 1.8 |  | 1.6 | -51.84 | [9 empty] | maior
[5 empty] | -67 | 0.6 |  | 0.6 | -24.12 | [9 empty] | maior
[5 empty] | -16 | 1.2 |  | 1.2 | -23.04 | [9 empty] | maior
[8 empty] | Total item 6.1.3 | 1814.53 | [9 empty] | maior
maior
6.1.4 | SINAPI | 88488 | APLICAÇÃO MANUAL DE PINTURA COM TINTA LÁTEX ACRÍLICA EM TETO, DUAS DEMÃOS. AF_06/2014 | m² | [5 empty] | 582.54 | 16.43 | 20.79 | 12111 | 17.25 | 20.79 | 12111 |  |  | ok
|  |  | Sanitário Masc. |  | 2 | 2.25 | 2.25 |  | 10.13 | [9 empty] | maior
[6 empty] | 1.65 | 2.25 |  | 3.71 | [9 empty] | maior
|  |  | Pré escola |  |  | 5.25 | 6.45 |  | 33.86 | [9 empty] | maior
|  |  | Solarium |  |  | 4.1 | 3.2 |  | 13.12 | [9 empty] | maior
[6 empty] | 4.1 | 3.17 |  | 13 | [9 empty] | maior
|  |  | Creche III |  |  | 7.85 | 4.05 |  | 31.79 | [9 empty] | maior
|  |  | Sanitário Fem. |  | 2 | 2.25 | 2.25 |  | 10.13 | [9 empty] | maior
[6 empty] | 1.65 | 2.25 |  | 3.71 | [9 empty] | maior
|  |  | Almoxarifado |  |  | 3.45 | 1.65 |  | 5.69 | [9 empty] | maior
|  |  | Administração |  |  | 3.45 | 4.65 |  | 16.04 | [9 empty] | maior
|  |  | Professores |  |  | 4.05 | 4.05 |  | 16.4 | [9 empty] | maior
|  |  | Sanitário PNE |  |  | 2.25 | 2.25 |  | 5.06 | [9 empty] | maior
|  |  | Depósito |  |  | 1.65 | 2.25 |  | 3.71 | [9 empty] | maior
|  |  | Refeitório |  |  | 4.65 | 6.03 |  | 28.04 | [9 empty] | maior
|  |  | Corredor |  |  | 12.59 | 1.88 |  | 23.67 | [9 empty] | maior
[6 empty] | 9.73 | 1.88 |  | 18.29 | [9 empty] | maior
|  |  | Beiral do platibanda |  |  | 12.8 | 0.8 |  | 10.24 | [9 empty] | maior
[6 empty] | 19.15 | 0.8 |  | 15.32 | [9 empty] | maior
[6 empty] | 10.43 | 0.8 |  | 8.34 | [9 empty] | maior
[6 empty] | 9.73 | 0.8 |  | 7.78 | [9 empty] | maior
[6 empty] | 10.72 | 0.8 |  | 8.58 | [9 empty] | maior
[6 empty] | 2.18 | 0.8 |  | 1.74 | [9 empty] | maior
[6 empty] | 7.95 | 0.8 |  | 6.36 | [9 empty] | maior
[6 empty] | 13.35 | 0.8 |  | 10.68 | [9 empty] | maior
[6 empty] | 12.15 | 0.8 |  | 9.72 | [9 empty] | maior
[6 empty] | 5.8 | 0.8 |  | 4.64 | [9 empty] | maior
[6 empty] | 5 | 0.8 |  | 4 | [9 empty] | maior
[6 empty] | 7 | 0.8 |  | 5.6 | [9 empty] | maior
[6 empty] | 13.35 | 0.8 |  | 10.68 | [9 empty] | maior
[6 empty] | 12.15 | 0.8 |  | 9.72 | [9 empty] | maior
|  |  | S.T.E e S.T.T |  | 2 | 1.05 | 1.05 |  | 2.21 | [9 empty] | maior
|  |  | S.T.INF. |  |  | 1.05 | 2.85 |  | 1.05 | [9 empty] | maior
|  |  | Multiuso e Informática |  |  | 5.85 | 5.25 |  | 30.71 | [9 empty] | maior
|  |  | San. Masc. |  |  | 2.85 | 2.25 |  | 6.41 | [9 empty] | maior
|  |  | Copa Funcionarios |  |  | 4.05 | 2.25 |  | 9.11 | [9 empty] | maior
|  |  | San. Fem. |  |  | 4.05 | 2.25 |  | 9.11 | [9 empty] | maior
|  |  | Higienização |  |  | 2.85 | 1.05 |  | 2.99 | [9 empty] | maior
|  |  | Lactário |  |  | 2.85 | 1.65 |  | 4.7 | [9 empty] | maior
|  |  | Lavanderia |  |  | 2.85 | 2.25 |  | 6.41 | [9 empty] | maior
|  |  | DML |  |  | 1.05 | 2.25 |  | 2.36 | [9 empty] | maior
|  |  | Cozinha |  |  | 4.05 | 2.85 |  | 11.54 | [9 empty] | maior
[6 empty] | 2.85 | 4.65 |  | 13.25 | [9 empty] | maior
|  |  | Carga e descarga |  |  | 3 | 1.7 |  | 5.1 | [9 empty] | maior
|  |  | Despensa |  |  | 4.05 | 1.7 |  | 6.89 | [9 empty] | maior
|  |  | Creche II |  |  | 5.25 | 6.45 |  | 33.86 | [9 empty] | maior
|  |  | San. Creche II |  | 2 | 2.25 | 2.25 |  | 10.13 | [9 empty] | maior
[6 empty] | 2.25 | 1.65 |  | 3.71 | [9 empty] | maior
|  |  | Solarium |  |  | 2.87 | 4.1 |  | 11.77 | [9 empty] | maior
[6 empty] | 3.53 | 4.1 |  | 14.47 | [9 empty] | maior
|  |  | San. Creche I |  |  | 5.25 | 4.05 |  | 21.26 | [9 empty] | maior
[6 empty] | 2.7 | 0.6 |  | 1.62 | [9 empty] | maior
[6 empty] | 2.7 | 1.65 |  | 4.46 | [9 empty] | maior
|  |  | Banho |  |  | 4.05 | 2.25 |  | 9.11 | [9 empty] | maior
|  |  | Repouso |  |  | 2.2 | 4.8 |  | 10.56 | [9 empty] | maior
[8 empty] | Total item 6.1.4 | 582.54 | [9 empty] | maior
maior
6.1.5 | SINAPI | 88484 | APLICAÇÃO DE FUNDO SELADOR ACRÍLICO EM TETO, UMA DEMÃO. AF_06/2014 | m² | [5 empty] | 582.54 | 3.12 | 3.95 | 2301.03 | 3.3 | 3.98 | 2318.5 |  |  | ok
|  |  | Sanitário Masc. |  | 2 | 2.25 | 2.25 |  | 10.13 | [9 empty] | maior
[6 empty] | 1.65 | 2.25 |  | 3.71 | [9 empty] | maior
|  |  | Pré escola |  |  | 5.25 | 6.45 |  | 33.86 | [9 empty] | maior
|  |  | Solarium |  |  | 4.1 | 3.2 |  | 13.12 | [9 empty] | maior
[6 empty] | 4.1 | 3.17 |  | 13 | [9 empty] | maior
|  |  | Creche III |  |  | 7.85 | 4.05 |  | 31.79 | [9 empty] | maior
|  |  | Sanitário Fem. |  | 2 | 2.25 | 2.25 |  | 10.13 | [9 empty] | maior
[6 empty] | 1.65 | 2.25 |  | 3.71 | [9 empty] | maior
|  |  | Almoxarifado |  |  | 3.45 | 1.65 |  | 5.69 | [9 empty] | maior
|  |  | Administração |  |  | 3.45 | 4.65 |  | 16.04 | [9 empty] | maior
|  |  | Professores |  |  | 4.05 | 4.05 |  | 16.4 | [9 empty] | maior
|  |  | Sanitário PNE |  |  | 2.25 | 2.25 |  | 5.06 | [9 empty] | maior
|  |  | Depósito |  |  | 1.65 | 2.25 |  | 3.71 | [9 empty] | maior
|  |  | Refeitório |  |  | 4.65 | 6.03 |  | 28.04 | [9 empty] | maior
|  |  | Corredor |  |  | 12.59 | 1.88 |  | 23.67 | [9 empty] | maior
[6 empty] | 9.73 | 1.88 |  | 18.29 | [9 empty] | maior
|  |  | Beiral do platibanda |  |  | 12.8 | 0.8 |  | 10.24 | [9 empty] | maior
[6 empty] | 19.15 | 0.8 |  | 15.32 | [9 empty] | maior
[6 empty] | 10.43 | 0.8 |  | 8.34 | [9 empty] | maior
[6 empty] | 9.73 | 0.8 |  | 7.78 | [9 empty] | maior
[6 empty] | 10.72 | 0.8 |  | 8.58 | [9 empty] | maior
[6 empty] | 2.18 | 0.8 |  | 1.74 | [9 empty] | maior
[6 empty] | 7.95 | 0.8 |  | 6.36 | [9 empty] | maior
[6 empty] | 13.35 | 0.8 |  | 10.68 | [9 empty] | maior
[6 empty] | 12.15 | 0.8 |  | 9.72 | [9 empty] | maior
[6 empty] | 5.8 | 0.8 |  | 4.64 | [9 empty] | maior
[6 empty] | 5 | 0.8 |  | 4 | [9 empty] | maior
[6 empty] | 7 | 0.8 |  | 5.6 | [9 empty] | maior
[6 empty] | 13.35 | 0.8 |  | 10.68 | [9 empty] | maior
[6 empty] | 12.15 | 0.8 |  | 9.72 | [9 empty] | maior
|  |  | S.T.E e S.T.T |  | 2 | 1.05 | 1.05 |  | 2.21 | [9 empty] | maior
|  |  | S.T.INF. |  |  | 1.05 | 2.85 |  | 1.05 | [9 empty] | maior
|  |  | Multiuso e Informática |  |  | 5.85 | 5.25 |  | 30.71 | [9 empty] | maior
|  |  | San. Masc. |  |  | 2.85 | 2.25 |  | 6.41 | [9 empty] | maior
|  |  | Copa Funcionarios |  |  | 4.05 | 2.25 |  | 9.11 | [9 empty] | maior
|  |  | San. Fem. |  |  | 4.05 | 2.25 |  | 9.11 | [9 empty] | maior
|  |  | Higienização |  |  | 2.85 | 1.05 |  | 2.99 | [9 empty] | maior
|  |  | Lactário |  |  | 2.85 | 1.65 |  | 4.7 | [9 empty] | maior
|  |  | Lavanderia |  |  | 2.85 | 2.25 |  | 6.41 | [9 empty] | maior
|  |  | DML |  |  | 1.05 | 2.25 |  | 2.36 | [9 empty] | maior
|  |  | Cozinha |  |  | 4.05 | 2.85 |  | 11.54 | [9 empty] | maior
[6 empty] | 2.85 | 4.65 |  | 13.25 | [9 empty] | maior
|  |  | Carga e descarga |  |  | 3 | 1.7 |  | 5.1 | [9 empty] | maior
|  |  | Despensa |  |  | 4.05 | 1.7 |  | 6.89 | [9 empty] | maior
|  |  | Creche II |  |  | 5.25 | 6.45 |  | 33.86 | [9 empty] | maior
|  |  | San. Creche II |  | 2 | 2.25 | 2.25 |  | 10.13 | [9 empty] | maior
[6 empty] | 2.25 | 1.65 |  | 3.71 | [9 empty] | maior
|  |  | Solarium |  |  | 2.87 | 4.1 |  | 11.77 | [9 empty] | maior
[6 empty] | 3.53 | 4.1 |  | 14.47 | [9 empty] | maior
|  |  | San. Creche I |  |  | 5.25 | 4.05 |  | 21.26 | [9 empty] | maior
[6 empty] | 2.7 | 0.6 |  | 1.62 | [9 empty] | maior
[6 empty] | 2.7 | 1.65 |  | 4.46 | [9 empty] | maior
|  |  | Banho |  |  | 4.05 | 2.25 |  | 9.11 | [9 empty] | maior
|  |  | Repouso |  |  | 2.2 | 4.8 |  | 10.56 | [9 empty] | maior
[8 empty] | Total item 6.1.5 | 582.54 | [9 empty] | maior
maior
6.1.6 | SINAPI | 88496 | APLICAÇÃO E LIXAMENTO DE MASSA LÁTEX EM TETO, DUAS DEMÃOS. AF_06/2014 | m² | [5 empty] | 582.54 | 23.65 | 29.92 | 17429.59 | 25.89 | 31.2 | 18175.24 |  |  | ok
|  |  | Sanitário Masc. |  | 2 | 2.25 | 2.25 |  | 10.13 | [9 empty] | maior
[6 empty] | 1.65 | 2.25 |  | 3.71 | [9 empty] | maior
|  |  | Pré escola |  |  | 5.25 | 6.45 |  | 33.86 | [9 empty] | maior
|  |  | Solarium |  |  | 4.1 | 3.2 |  | 13.12 | [9 empty] | maior
[6 empty] | 4.1 | 3.17 |  | 13 | [9 empty] | maior
|  |  | Creche III |  |  | 7.85 | 4.05 |  | 31.79 | [9 empty] | maior
|  |  | Sanitário Fem. |  | 2 | 2.25 | 2.25 |  | 10.13 | [9 empty] | maior
[6 empty] | 1.65 | 2.25 |  | 3.71 | [9 empty] | maior
|  |  | Almoxarifado |  |  | 3.45 | 1.65 |  | 5.69 | [9 empty] | maior
|  |  | Administração |  |  | 3.45 | 4.65 |  | 16.04 | [9 empty] | maior
|  |  | Professores |  |  | 4.05 | 4.05 |  | 16.4 | [9 empty] | maior
|  |  | Sanitário PNE |  |  | 2.25 | 2.25 |  | 5.06 | [9 empty] | maior
|  |  | Depósito |  |  | 1.65 | 2.25 |  | 3.71 | [9 empty] | maior
|  |  | Refeitório |  |  | 4.65 | 6.03 |  | 28.04 | [9 empty] | maior
|  |  | Corredor |  |  | 12.59 | 1.88 |  | 23.67 | [9 empty] | maior
[6 empty] | 9.73 | 1.88 |  | 18.29 | [9 empty] | maior
|  |  | Beiral do platibanda |  |  | 12.8 | 0.8 |  | 10.24 | [9 empty] | maior
[6 empty] | 19.15 | 0.8 |  | 15.32 | [9 empty] | maior
[6 empty] | 10.43 | 0.8 |  | 8.34 | [9 empty] | maior
[6 empty] | 9.73 | 0.8 |  | 7.78 | [9 empty] | maior
[6 empty] | 10.72 | 0.8 |  | 8.58 | [9 empty] | maior
[6 empty] | 2.18 | 0.8 |  | 1.74 | [9 empty] | maior
[6 empty] | 7.95 | 0.8 |  | 6.36 | [9 empty] | maior
[6 empty] | 13.35 | 0.8 |  | 10.68 | [9 empty] | maior
[6 empty] | 12.15 | 0.8 |  | 9.72 | [9 empty] | maior
[6 empty] | 5.8 | 0.8 |  | 4.64 | [9 empty] | maior
[6 empty] | 5 | 0.8 |  | 4 | [9 empty] | maior
[6 empty] | 7 | 0.8 |  | 5.6 | [9 empty] | maior
[6 empty] | 13.35 | 0.8 |  | 10.68 | [9 empty] | maior
[6 empty] | 12.15 | 0.8 |  | 9.72 | [9 empty] | maior
|  |  | S.T.E e S.T.T |  | 2 | 1.05 | 1.05 |  | 2.21 | [9 empty] | maior
|  |  | S.T.INF. |  |  | 1.05 | 2.85 |  | 1.05 | [9 empty] | maior
|  |  | Multiuso e Informática |  |  | 5.85 | 5.25 |  | 30.71 | [9 empty] | maior
|  |  | San. Masc. |  |  | 2.85 | 2.25 |  | 6.41 | [9 empty] | maior
|  |  | Copa Funcionarios |  |  | 4.05 | 2.25 |  | 9.11 | [9 empty] | maior
|  |  | San. Fem. |  |  | 4.05 | 2.25 |  | 9.11 | [9 empty] | maior
|  |  | Higienização |  |  | 2.85 | 1.05 |  | 2.99 | [9 empty] | maior
|  |  | Lactário |  |  | 2.85 | 1.65 |  | 4.7 | [9 empty] | maior
|  |  | Lavanderia |  |  | 2.85 | 2.25 |  | 6.41 | [9 empty] | maior
|  |  | DML |  |  | 1.05 | 2.25 |  | 2.36 | [9 empty] | maior
|  |  | Cozinha |  |  | 4.05 | 2.85 |  | 11.54 | [9 empty] | maior
[6 empty] | 2.85 | 4.65 |  | 13.25 | [9 empty] | maior
|  |  | Carga e descarga |  |  | 3 | 1.7 |  | 5.1 | [9 empty] | maior
|  |  | Despensa |  |  | 4.05 | 1.7 |  | 6.89 | [9 empty] | maior
|  |  | Creche II |  |  | 5.25 | 6.45 |  | 33.86 | [9 empty] | maior
|  |  | San. Creche II |  | 2 | 2.25 | 2.25 |  | 10.13 | [9 empty] | maior
[6 empty] | 2.25 | 1.65 |  | 3.71 | [9 empty] | maior
|  |  | Solarium |  |  | 2.87 | 4.1 |  | 11.77 | [9 empty] | maior
[6 empty] | 3.53 | 4.1 |  | 14.47 | [9 empty] | maior
|  |  | San. Creche I |  |  | 5.25 | 4.05 |  | 21.26 | [9 empty] | maior
[6 empty] | 2.7 | 0.6 |  | 1.62 | [9 empty] | maior
[6 empty] | 2.7 | 1.65 |  | 4.46 | [9 empty] | maior
|  |  | Banho |  |  | 4.05 | 2.25 |  | 9.11 | [9 empty] | maior
|  |  | Repouso |  |  | 2.2 | 4.8 |  | 10.56 | [9 empty] | maior
[8 empty] | Total Item 6.1.6 | 582.54 | [9 empty] | maior
maior
6.1.7 | SINAPI | 102219 | PINTURA TINTA DE ACABAMENTO (PIGMENTADA) ESMALTE SINTÉTICO ACETINADO EM MADEIRA, 2 DEMÃOS. AF_01/2021 | m² | [5 empty] | 104.16 | 14.48 | 18.32 | 1908.21 | 15.48 | 18.65 | 1942.58 |  |  | ok
|  |  | Portas |  | 62 | 0.8 |  | 2.1 | 104.16 | [9 empty] | maior
[8 empty] | Total Item 6.1.7 | 104.16 | [9 empty] | maior
maior
6.1.8 | SINAPI | 96135 | APLICAÇÃO MANUAL DE MASSA ACRÍLICA EM PAREDES EXTERNAS DE CASAS, DUAS DEMÃOS. AF_05/2017 | m² | [5 empty] | 175.15 | 22.37 | 28.3 | 4956.74 | 24.15 | 29.1 | 5096.86 |  |  | ok
|  |  | Fachada Frontal |  |  | 4.35 |  | 2.5 | 10.88 | [9 empty] | maior
[6 empty] | 19.95 |  | 2.5 | 49.88 | [9 empty] | maior
|  |  | Fachada Lateral Direita |  |  | 15.75 |  | 2.5 | 39.38 | [9 empty] | maior
|  |  | Fachada Lateral Direita |  |  | 7.35 |  | 2.5 | 18.38 | [9 empty] | maior
[5 empty] | 2 | 7.95 |  | 2.5 | 39.75 | [9 empty] | maior
|  |  | Fachada Lateral Esquerda |  |  | 6.75 |  | 2.5 | 16.88 | [9 empty] | maior
[8 empty] | Total item 6.1.8 | 175.15 | [9 empty] | maior
maior
6.2 |  |  | ESQUADRIAS | [9 empty] | 5374.34 |  |  | 5217.4 |  |  | maior
maior
6.2.1 | SINAPI | 90822 | PORTA DE MADEIRA PARA PINTURA, SEMI-OCA (LEVE OU MÉDIA), 80X210CM, ESPESSURA DE 3,5CM, INCLUSO DOBRADIÇAS - FORNECIMENTO E INSTALAÇÃO. AF_12/2019 | und | [5 empty] | 9 | 319.62 | 404.42 | 3639.78 | 324.99 | 391.61 | 3524.49 |  | s=om | ok
|  |  | portas a trocar |  | 9 |  |  |  | 9 | [9 empty] | maior
[8 empty] | Total Item 6.2.1 | 9 | [9 empty] | maior
maior
6.2.2 | SINAPI | 90823 | PORTA DE MADEIRA PARA PINTURA, SEMI-OCA (LEVE OU MÉDIA), 90X210CM, ESPESSURA DE 3,5CM, INCLUSO DOBRADIÇAS - FORNECIMENTO E INSTALAÇÃO. AF_12/2019 | und | [5 empty] | 1 | 379.72 | 480.46 | 480.46 | 385.56 | 464.6 | 464.6 |  | s=om | ok
|  |  | portas a trocar |  | 1 |  |  |  | 1 | [9 empty] | maior
[8 empty] | Total Item 6.2.2 | 1 | [9 empty] | maior
maior
6.2.3 | SINAPI | 91307 | FECHADURA DE EMBUTIR PARA PORTAS INTERNAS, COMPLETA, ACABAMENTO PADRÃO POPULAR, COM EXECUÇÃO DE FURO - FORNECIMENTO E INSTALAÇÃO. AF_12/2019 | und | [5 empty] | 10 | 87.24 | 110.38 | 1103.8 | 89.91 | 108.34 | 1083.4 |  | s=om | ok
|  |  | Para as portas novas |  | 10 |  |  |  | 10 | [9 empty] | maior
[8 empty] | Total Item 6.2.3 | 10 | [9 empty] | maior
maior
6.2.4 | SINAPI | 102161 | INSTALAÇÃO DE VIDRO LISO INCOLOR, E = 3 MM, EM ESQUADRIA DE ALUMÍNIO OU PVC, FIXADO COM BAGUETE. AF_01/2021_PS | m² | [5 empty] | 0.48 | 247.48 | 313.14 | 150.3 | 250.54 | 301.9 | 144.91 |  | s=om | ok
|  |  | Substituir vidro quebrado de janelas |  |  | 0.5 |  | 0.5 | 0.25 | [9 empty] | maior
[6 empty] | 0.5 |  | 0.1 | 0.05 | [9 empty] | maior
[6 empty] | 0.6 |  | 0.3 | 0.18 | [9 empty] | maior
[8 empty] | Total Item 6.2.4 | 0.48 | [9 empty] | maior
maior
6.3 |  |  | COBERTA | [9 empty] | #REF! |  |  | #REF! |  |  | maior
maior
6.3.1 | COMPOSIÇÃO | 8 | REVISÃO GERAL DE TELHADOS DE TELHA CERÂMICA | m² | [5 empty] | 685.64 | #REF! | #REF! | #REF! | #REF! | #REF! | #REF! |  |  | #REF!
|  |  | Telhado |  |  | 10.13 | 19.15 |  | 193.99 | [9 empty] | maior
[6 empty] | 10.71 | 9.42 |  | 100.89 | [9 empty] | maior
[6 empty] | 8.25 | 18.2 |  | 150.15 | [9 empty] | maior
[6 empty] | 7.95 | 13.35 |  | 106.13 | [9 empty] | maior
[6 empty] | 12.15 | 6.75 |  | 82.01 | [9 empty] | maior
[6 empty] | 6.6 | 7.95 |  | 52.47 | [9 empty] | maior
[8 empty] | Total Item 6.3.1 | 685.64 | [9 empty] | maior
maior
6.3.2 | COMPOSIÇÃO | 009 | APLICAÇÃO DE LONA PLÁSTICA PARA EXECUÇÃO DE PAVIMENTOS/PISOS DE CONCRETO. | m² | [5 empty] | 95.12 | #REF! | #REF! | #REF! | #REF! | #REF! | #REF! |  |  | #REF!
|  |  | Telhado do pátio |  |  | 8.2 | 5 |  | 41 | [9 empty] | maior
[6 empty] | 8.2 | 6.6 |  | 54.12 | [9 empty] | maior
[8 empty] | Total Item 6.3.2 | 95.12 | [9 empty] | maior
maior
6.3.3 | SINAPI | 92539 | TRAMA DE MADEIRA COMPOSTA POR RIPAS, CAIBROS E TERÇAS PARA TELHADOS DE ATÉ 2 ÁGUAS PARA TELHA DE ENCAIXE DE CERÂMICA OU DE CONCRETO, INCLUSO TRANSPORTE VERTICAL. AF_07/2019 | m² | [5 empty] | 200 | 71.26 | 90.17 | 18034 | 73.36 | 88.4 | 17680 |  |  | ok
|  |  | Telhado |  |  | 10 | 20 |  | 200 | [9 empty] | maior
[8 empty] | Total Item 6.3.3 | 200 | [9 empty] | maior
maior
6.3.4 | SINAPI | 94201 | TELHAMENTO COM TELHA CERÂMICA CAPA-CANAL, TIPO COLONIAL, COM ATÉ 2 ÁGUAS, INCLUSO TRANSPORTE VERTICAL. AF_07/2019 | m² | [5 empty] | 200 | 48.62 | 61.52 | 12304 | 50.06 | 60.32 | 12064 |  |  | ok
|  |  | Telhado |  |  | 10 | 20 |  | 200 | [9 empty] | maior
[8 empty] | Total Item 6.3.4 | 200 | [9 empty] | maior
maior
6.4 |  |  | INSTALAÇÕES ELÉTRICAS | [9 empty] | #REF! |  |  | #REF! |  |  | maior
maior
6.4.1 | SINAPI | 101666 | REFLETOR RETANGULAR FECHADO, COM LÂMPADA VAPOR METÁLICO 400 W - FORNEC IMENTO E INSTALAÇÃO. AF_08/2020 | Und | [5 empty] | 13 | 312 | 394.77 | 5132.01 | 314.67 | 379.18 | 4929.34 |  |  | ok
[5 empty] | 13 |  |  |  | 13 | [9 empty] | maior
[8 empty] | Total Item 6.4.1 | 13 | [9 empty] | maior
maior
6.4.2 | COMPOSIÇÃO | 14 | LUMINÁRIA TIPO CALHA, DE SOBREPOR, COM 2 LÂMPADAS LED DE 18/20 W - FORNECIMENTO E INSTALAÇÃO. | Und | [5 empty] | 45 | #REF! | #REF! | #REF! | #REF! | #REF! | #REF! |  |  | #REF!
[5 empty] | 45 |  |  |  | 45 | [9 empty] | maior
[8 empty] | Total Item 6.4.2 | 45 | [9 empty] | maior
maior
6.4.3 | SINAPI | 92000 | TOMADA BAIXA DE EMBUTIR (1 MÓDULO), 2P+T 10 A, INCLUINDO SUPORTE E PLACA - FORNECIMENTO E INSTALAÇÃO. AF_12/2015 | Und | [5 empty] | 63 | 25.33 | 32.05 | 2019.15 | 26.72 | 32.2 | 2028.6 |  |  | ok
[5 empty] | 63 |  |  |  | 63 | [9 empty] | maior
[8 empty] | Total Item 6.4.3 | 63 | [9 empty] | maior
maior
6.5 |  |  | SERVIÇOS DIVERSOS | [9 empty] | 488.43 |  |  | 474.94 |  |  | maior
maior
6.5.1 | ORSE | 10759 | BANCADA EM GRANITO CINZA ANDORINHA, E=2CM | m² | [5 empty] | 1 | 386.02 | 488.43 | 488.43 | 394.14 | 474.94 | 474.94 |  |  | ok
|  |  | RECUPERAÇÃO DAS CALHAS DOS LAVATÓRIOS |  | 1 |  |  |  | 1 | [9 empty] | maior
[8 empty] | Total Item 6.5.1 | 1 | [9 empty] | maior
maior
7.0 |  |  | UEPA | [9 empty] | #REF! |  |  | #REF! |  |  | maior
maior
7.1 |  |  | INFRAESTRUTURA E ESTRUTURA | [9 empty] | 173.39 |  |  | 177.73 |  |  | maior
maior
7.1.1 | SINAPI | 97622 | DEMOLIÇÃO DE ALVENARIA DE BLOCO FURADO,DE FORMA MANUAL, SEM REAPROVEITAMENTO. AF_12/2017 | m³ | [5 empty] | 1.36 | 46.4 | 58.71 | 79.84 | 51.57 | 62.14 | 84.51 |  |  | ok
|  |  | Wc para adaptar |  | 4 | 1.5 | 0.1 | 1.6 | 0.96 | [9 empty] | maior
[5 empty] | 2 | 1.25 | 0.1 | 1.6 | 0.4 | [9 empty] | maior
[8 empty] | Total item 7.1.1 | 1.36 | [9 empty] | maior
maior
7.1.2 | SINAPI | 95241 | LASTRO DE CONCRETO MAGRO, APLICADO EM PISOS, LAJES SOBRE SOLO OU RADIE, ESPESSURA DE 5 CM. AF_07/2016 | m² | [5 empty] | 2.55 | 29 | 36.69 | 93.55 | 30.34 | 36.56 | 93.22 |  |  | ok
[5 empty] | 4 | 1.5 | 0.3 |  | 1.8 | [9 empty] | maior
[5 empty] | 2 | 1.25 | 0.3 |  | 0.75 | [9 empty] | maior
[8 empty] | Total item 7.1.2 | 2.55 | [9 empty] | maior
maior
7.2 |  |  | PINTURA | [9 empty] | 369021.11 |  |  | 375160.86 |  |  | maior
maior
7.2.1 | SINAPI | 102491 | PINTURA DE PISO COM TINTA ACRÍLICA, APLICAÇÃO MANUAL, 2 DEMÃOS, INCLUSO FUNDO PREPARADOR. AF_05/2021 | m² | [5 empty] | 925.3 | 18.11 | 22.91 | 21198.62 | 19.05 | 22.96 | 21244.88 |  |  | ok
|  |  | Pintura Externa | [15 empty] | maior
|  |  | Fachada Frontal |  |  | 77.1 |  | 7 | 539.7 | [9 empty] | maior
|  |  | Fachada Lateral Direita |  |  | 32.75 |  | 7 | 229.25 | [9 empty] | maior
|  |  | Fachada Lateral Esquerda |  |  | 32.75 |  | 7 | 229.25 | [9 empty] | maior
|  |  | Fachada Posterior |  | 2 | 13.35 |  | 7 | 186.9 | [9 empty] | maior
|  |  | DESCONTOS | [5 empty] | 0 | [9 empty] | maior
|  |  | Portas |  | -1 | 6 |  | 2.1 | -12.6 | [9 empty] | maior
[5 empty] | -1 | 2 |  | 2.1 | -4.2 | [9 empty] | maior
|  |  | Janelas |  | -52 | 3 |  | 1.5 | -234 | [9 empty] | maior
[5 empty] | -1 | 6 |  | 1.5 | -9 | [9 empty] | maior
[8 empty] | Total item 7.2.1 | 925.3 | [9 empty] | maior
maior
7.2.2 | SINAPI | 88489 | APLICAÇÃO MANUAL DE PINTURA COM TINTA LÁTEX ACRÍLICA EM PAREDES, DUAS DEMÃOS. AF_06/2014 | m² | [5 empty] | 3957.02 | 14.76 | 18.68 | 73917.13 | 15.38 | 18.53 | 73323.58 |  |  | ok
|  |  | Sala 01,02,03,04,05,06,07,08,10,11,12,13,14,15,16,17,18,19 |  | 31 | 10 |  | 3 | 930 | [9 empty] | maior
|  |  | Sala 01,02,03,04,05,06,07,08,10,11,12,13,14,15,16,17,18,19 |  | 31 | 10 |  | 1.7 | 527 | [9 empty] | maior
|  |  | Sala 01,02,03,04,05,06,10,11,12,15,16,17 |  | 24 | 9 |  | 3 | 648 | [9 empty] | maior
|  |  | Circulação |  | 2 | 30.1 |  | 1.7 | 102.34 | [9 empty] | maior
[5 empty] | 2 | 30.2 |  | 1.7 | 102.68 | [9 empty] | maior
[6 empty] | 10.4 |  | 3 | 31.2 | [9 empty] | maior
[6 empty] | 30.3 |  | 1.7 | 51.51 | [9 empty] | maior
[5 empty] | 4 | 4.45 |  | 3 | 53.4 | [9 empty] | maior
[5 empty] | 2 | 19.95 |  | 1.7 | 67.83 | [9 empty] | maior
|  |  | Secretaria térreo |  | 4 | 4 |  | 3 | 48 | [9 empty] | maior
[5 empty] | 2 | 5.5 |  | 3 | 33 | [9 empty] | maior
[5 empty] | 2 | 6.65 |  | 3 | 39.9 | [9 empty] | maior
|  |  | Secretaria superior |  | 4 | 4 |  | 3 | 48 | [9 empty] | maior
[5 empty] | 4 | 5.5 |  | 3 | 66 | [9 empty] | maior
[5 empty] | 3 | 3.5 |  | 3 | 31.5 | [9 empty] | maior
[6 empty] | 2.2 |  | 3 | 6.6 | [9 empty] | maior
[6 empty] | 1.45 |  | 3 | 4.35 | [9 empty] | maior
[6 empty] | 2.65 |  | 3 | 7.95 | [9 empty] | maior
|  |  | Dormitório superior |  | 2 | 2.65 |  | 3 | 15.9 | [9 empty] | maior
[5 empty] | 2 | 2.2 |  | 3 | 13.2 | [9 empty] | maior
|  |  | Laboratório |  | 4 | 10 |  | 3 | 120 | [9 empty] | maior
|  |  | Dormitório |  | 4 | 4 |  | 3 | 48 | [9 empty] | maior
[5 empty] | 4 | 2.2 |  | 3 | 26.4 | [9 empty] | maior
|  |  | Corredor dos Wcs |  | 8 | 8.1 |  | 3 | 194.4 | [9 empty] | maior
[5 empty] | 4 | 1.92 |  | 3 | 23.04 | [9 empty] | maior
[5 empty] | 2 | 11.55 |  | 3 | 69.3 | [9 empty] | maior
|  |  | Pilares |  | 66 | 0.3 |  | 6 | 118.8 | [9 empty] | maior
[5 empty] | 66 | 0.55 |  | 6 | 217.8 | [9 empty] | maior
|  |  | Depósitos do subsolo |  | 3 | 11.65 |  | 3 | 104.85 | [9 empty] | maior
[6 empty] | 8.93 |  | 3 | 26.79 | [9 empty] | maior
[5 empty] | 3 | 5.08 |  | 3 | 45.72 | [9 empty] | maior
[6 empty] | 2.13 |  | 3 | 6.39 | [9 empty] | maior
[5 empty] | 2 | 2.73 |  | 3 | 16.38 | [9 empty] | maior
|  |  | Corredor do subsolo |  | 2 | 20 |  | 3 | 120 | [9 empty] | maior
[5 empty] | 2 | 2.43 |  | 3 | 14.58 | [9 empty] | maior
|  |  | Almoxarifado |  | 4 | 3.24 |  | 3 | 38.88 | [9 empty] | maior
[5 empty] | 4 | 2.66 |  | 3 | 31.92 | [9 empty] | maior
|  |  | Auditório |  | 2 | 31.95 |  | 3 | 191.7 | [9 empty] | maior
[5 empty] | 2 | 9.93 |  | 3 | 59.58 | [9 empty] | maior
|  |  | Descontos | [5 empty] | 0 | [9 empty] | maior
|  |  | Janelas |  | -60 | 3 |  | 1.5 | -270 | [9 empty] | maior
|  |  | Abertura das salas |  | -18 | 1 |  | 1.7 | -30.6 | [9 empty] | maior
|  |  | Portas |  | -4 | 0.8 |  | 2.1 | -6.72 | [9 empty] | maior
[5 empty] | -6 | 1 |  | 2.1 | -12.6 | [9 empty] | maior
[5 empty] | -2 | 0.6 |  | 2.1 | -2.52 | [9 empty] | maior
|  |  | Janelão |  | -2 | 4.45 |  | 1.5 | -13.35 | [9 empty] | maior
|  |  | Vão |  | -4 | 1.2 |  | 2.1 | -10.08 | [9 empty] | maior
[8 empty] | Total item 7.2.2 | 3957.02 | [9 empty] | maior
maior
7.2.3 | SINAPI | 88485 | APLICAÇÃO DE FUNDO SELADOR ACRÍLICO EM PAREDES, UMA DEMÃO. AF_06/2014 | m² | [5 empty] | 3957.02 | 2.76 | 3.49 | 13809.99 | 2.89 | 3.48 | 13770.42 |  |  | ok
|  |  | Sala 01,02,03,04,05,06,07,08,10,11,12,13,14,15,16,17,18,19 |  | 31 | 10 |  | 3 | 930 | [9 empty] | maior
|  |  | Sala 01,02,03,04,05,06,07,08,10,11,12,13,14,15,16,17,18,19 |  | 31 | 10 |  | 1.7 | 527 | [9 empty] | maior
|  |  | Sala 01,02,03,04,05,06,10,11,12,15,16,17 |  | 24 | 9 |  | 3 | 648 | [9 empty] | maior
|  |  | Circulação |  | 2 | 30.1 |  | 1.7 | 102.34 | [9 empty] | maior
[5 empty] | 2 | 30.2 |  | 1.7 | 102.68 | [9 empty] | maior
[6 empty] | 10.4 |  | 3 | 31.2 | [9 empty] | maior
[6 empty] | 30.3 |  | 1.7 | 51.51 | [9 empty] | maior
[5 empty] | 4 | 4.45 |  | 3 | 53.4 | [9 empty] | maior
[5 empty] | 2 | 19.95 |  | 1.7 | 67.83 | [9 empty] | maior
|  |  | Secretaria térreo |  | 4 | 4 |  | 3 | 48 | [9 empty] | maior
[5 empty] | 2 | 5.5 |  | 3 | 33 | [9 empty] | maior
[5 empty] | 2 | 6.65 |  | 3 | 39.9 | [9 empty] | maior
|  |  | Secretaria superior |  | 4 | 4 |  | 3 | 48 | [9 empty] | maior
[5 empty] | 4 | 5.5 |  | 3 | 66 | [9 empty] | maior
[5 empty] | 3 | 3.5 |  | 3 | 31.5 | [9 empty] | maior
[6 empty] | 2.2 |  | 3 | 6.6 | [9 empty] | maior
[6 empty] | 1.45 |  | 3 | 4.35 | [9 empty] | maior
[6 empty] | 2.65 |  | 3 | 7.95 | [9 empty] | maior
|  |  | Dormitório superior |  | 2 | 2.65 |  | 3 | 15.9 | [9 empty] | maior
[5 empty] | 2 | 2.2 |  | 3 | 13.2 | [9 empty] | maior
|  |  | Laboratório |  | 4 | 10 |  | 3 | 120 | [9 empty] | maior
|  |  | Dormitório |  | 4 | 4 |  | 3 | 48 | [9 empty] | maior
[5 empty] | 4 | 2.2 |  | 3 | 26.4 | [9 empty] | maior
|  |  | Corredor dos Wcs |  | 8 | 8.1 |  | 3 | 194.4 | [9 empty] | maior
[5 empty] | 4 | 1.92 |  | 3 | 23.04 | [9 empty] | maior
[5 empty] | 2 | 11.55 |  | 3 | 69.3 | [9 empty] | maior
|  |  | Pilares |  | 66 | 0.3 |  | 6 | 118.8 | [9 empty] | maior
[5 empty] | 66 | 0.55 |  | 6 | 217.8 | [9 empty] | maior
|  |  | Depósitos do subsolo |  | 3 | 11.65 |  | 3 | 104.85 | [9 empty] | maior
[6 empty] | 8.93 |  | 3 | 26.79 | [9 empty] | maior
[5 empty] | 3 | 5.08 |  | 3 | 45.72 | [9 empty] | maior
[6 empty] | 2.13 |  | 3 | 6.39 | [9 empty] | maior
[5 empty] | 2 | 2.73 |  | 3 | 16.38 | [9 empty] | maior
|  |  | Corredor do subsolo |  | 2 | 20 |  | 3 | 120 | [9 empty] | maior
[5 empty] | 2 | 2.43 |  | 3 | 14.58 | [9 empty] | maior
|  |  | Almoxarifado |  | 4 | 3.24 |  | 3 | 38.88 | [9 empty] | maior
[5 empty] | 4 | 2.66 |  | 3 | 31.92 | [9 empty] | maior
|  |  | Auditório |  | 2 | 31.95 |  | 3 | 191.7 | [9 empty] | maior
[5 empty] | 2 | 9.93 |  | 3 | 59.58 | [9 empty] | maior
|  |  | Descontos | [5 empty] | 0 | [9 empty] | maior
|  |  | Janelas |  | -60 | 3 |  | 1.5 | -270 | [9 empty] | maior
|  |  | Abertura das salas |  | -18 | 1 |  | 1.7 | -30.6 | [9 empty] | maior
|  |  | Portas |  | -4 | 0.8 |  | 2.1 | -6.72 | [9 empty] | maior
[5 empty] | -6 | 1 |  | 2.1 | -12.6 | [9 empty] | maior
[5 empty] | -2 | 0.6 |  | 2.1 | -2.52 | [9 empty] | maior
|  |  | Janelão |  | -2 | 4.45 |  | 1.5 | -13.35 | [9 empty] | maior
|  |  | Vão |  | -4 | 1.2 |  | 2.1 | -10.08 | [9 empty] | maior
[8 empty] | Total item 7.2.3 | 3957.02 | [9 empty] | maior
maior
7.2.4 | SINAPI | 88497 | APLICAÇÃO E LIXAMENTO DE MASSA LÁTEX EM PAREDES, DUAS DEMÃOS. AF_06/2014 | m² | [5 empty] | 3957.02 | 12.96 | 16.4 | 64895.12 | 14 | 16.87 | 66754.92 |  |  | ok
|  |  | Sala 01,02,03,04,05,06,07,08,10,11,12,13,14,15,16,17,18,19 |  | 31 | 10 |  | 3 | 930 | [9 empty] | maior
|  |  | Sala 01,02,03,04,05,06,07,08,10,11,12,13,14,15,16,17,18,19 |  | 31 | 10 |  | 1.7 | 527 | [9 empty] | maior
|  |  | Sala 01,02,03,04,05,06,10,11,12,15,16,17 |  | 24 | 9 |  | 3 | 648 | [9 empty] | maior
|  |  | Circulação |  | 2 | 30.1 |  | 1.7 | 102.34 | [9 empty] | maior
[5 empty] | 2 | 30.2 |  | 1.7 | 102.68 | [9 empty] | maior
[6 empty] | 10.4 |  | 3 | 31.2 | [9 empty] | maior
[6 empty] | 30.3 |  | 1.7 | 51.51 | [9 empty] | maior
[5 empty] | 4 | 4.45 |  | 3 | 53.4 | [9 empty] | maior
[5 empty] | 2 | 19.95 |  | 1.7 | 67.83 | [9 empty] | maior
|  |  | Secretaria térreo |  | 4 | 4 |  | 3 | 48 | [9 empty] | maior
[5 empty] | 2 | 5.5 |  | 3 | 33 | [9 empty] | maior
[5 empty] | 2 | 6.65 |  | 3 | 39.9 | [9 empty] | maior
|  |  | Secretaria superior |  | 4 | 4 |  | 3 | 48 | [9 empty] | maior
[5 empty] | 4 | 5.5 |  | 3 | 66 | [9 empty] | maior
[5 empty] | 3 | 3.5 |  | 3 | 31.5 | [9 empty] | maior
[6 empty] | 2.2 |  | 3 | 6.6 | [9 empty] | maior
[6 empty] | 1.45 |  | 3 | 4.35 | [9 empty] | maior
[6 empty] | 2.65 |  | 3 | 7.95 | [9 empty] | maior
|  |  | Dormitório superior |  | 2 | 2.65 |  | 3 | 15.9 | [9 empty] | maior
[5 empty] | 2 | 2.2 |  | 3 | 13.2 | [9 empty] | maior
|  |  | Laboratório |  | 4 | 10 |  | 3 | 120 | [9 empty] | maior
|  |  | Dormitório |  | 4 | 4 |  | 3 | 48 | [9 empty] | maior
[5 empty] | 4 | 2.2 |  | 3 | 26.4 | [9 empty] | maior
|  |  | Corredor dos Wcs |  | 8 | 8.1 |  | 3 | 194.4 | [9 empty] | maior
[5 empty] | 4 | 1.92 |  | 3 | 23.04 | [9 empty] | maior
[5 empty] | 2 | 11.55 |  | 3 | 69.3 | [9 empty] | maior
|  |  | Pilares |  | 66 | 0.3 |  | 6 | 118.8 | [9 empty] | maior
[5 empty] | 66 | 0.55 |  | 6 | 217.8 | [9 empty] | maior
|  |  | Depósitos do subsolo |  | 3 | 11.65 |  | 3 | 104.85 | [9 empty] | maior
[6 empty] | 8.93 |  | 3 | 26.79 | [9 empty] | maior
[5 empty] | 3 | 5.08 |  | 3 | 45.72 | [9 empty] | maior
[6 empty] | 2.13 |  | 3 | 6.39 | [9 empty] | maior
[5 empty] | 2 | 2.73 |  | 3 | 16.38 | [9 empty] | maior
|  |  | Corredor do subsolo |  | 2 | 20 |  | 3 | 120 | [9 empty] | maior
[5 empty] | 2 | 2.43 |  | 3 | 14.58 | [9 empty] | maior
|  |  | Almoxarifado |  | 4 | 3.24 |  | 3 | 38.88 | [9 empty] | maior
[5 empty] | 4 | 2.66 |  | 3 | 31.92 | [9 empty] | maior
|  |  | Auditório |  | 2 | 31.95 |  | 3 | 191.7 | [9 empty] | maior
[5 empty] | 2 | 9.93 |  | 3 | 59.58 | [9 empty] | maior
|  |  | Descontos | [5 empty] | 0 | [9 empty] | maior
|  |  | Janelas |  | -60 | 3 |  | 1.5 | -270 | [9 empty] | maior
|  |  | Abertura das salas |  | -18 | 1 |  | 1.7 | -30.6 | [9 empty] | maior
|  |  | Portas |  | -4 | 0.8 |  | 2.1 | -6.72 | [9 empty] | maior
[5 empty] | -6 | 1 |  | 2.1 | -12.6 | [9 empty] | maior
[5 empty] | -2 | 0.6 |  | 2.1 | -2.52 | [9 empty] | maior
|  |  | Janelão |  | -2 | 4.45 |  | 1.5 | -13.35 | [9 empty] | maior
|  |  | Vão |  | -4 | 1.2 |  | 2.1 | -10.08 | [9 empty] | maior
[8 empty] | Total item 7.2.4 | 3957.02 | [9 empty] | maior
maior
7.2.5 | SINAPI | 88488 | APLICAÇÃO MANUAL DE PINTURA COM TINTA LÁTEX ACRÍLICA EM TETO, DUAS DEMÃOS. AF_06/2014 | m² | [5 empty] | 3218.75 | 16.46 | 20.83 | 67046.56 | 17.25 | 20.79 | 66917.81 |  |  | ok
|  |  | Sala 01,02,03,04,05,06 |  | 6 | 10 | 9 |  | 540 | [9 empty] | maior
|  |  | Sala 07,08,09 e Laboratório |  | 4 | 10 | 10 |  | 400 | [9 empty] | maior
|  |  | Circulação |  |  | 76.57 | 2.5 |  | 191.43 | [9 empty] | maior
[5 empty] | 2 | 20.3 | 2.5 |  | 101.5 | [9 empty] | maior
|  |  | Corredor do wc térreo |  | 2 | 8.4 | 1.92 |  | 32.26 | [9 empty] | maior
|  |  | Wcs do térreo |  | 7 | 5.47 | 3.24 |  | 124.06 | [9 empty] | maior
|  |  | Secretarias do térreo |  | 2 | 4 | 5.5 |  | 44 | [9 empty] | maior
[5 empty] | 2 | 1.5 | 1.2 |  | 3.6 | [9 empty] | maior
[6 empty] | 4 | 2.2 |  | 8.8 | [9 empty] | maior
|  |  | Dormitório |  |  | 4 | 2.2 |  | 8.8 | [9 empty] | maior
|  |  | wcs |  | 2 | 1.5 | 1 |  | 3 | [9 empty] | maior
|  |  | Depóstio do subsolo |  |  | 11.65 | 5.08 |  | 59.18 | [9 empty] | maior
[6 empty] | 8.93 | 5.07 |  | 45.28 | [9 empty] | maior
[6 empty] | 2.73 | 2.16 |  | 5.9 | [9 empty] | maior
|  |  | Corredor do subsolo |  |  | 20 | 2.43 |  | 48.6 | [9 empty] | maior
|  |  | Auditório |  |  | 32.15 | 9.93 |  | 319.25 | [9 empty] | maior
|  |  | Almoxarifado |  | 2 | 2.66 | 3.24 |  | 17.24 | [9 empty] | maior
|  |  | Sala 10,11,12,15,16,17 |  | 6 | 10 | 9 |  | 540 | [9 empty] | maior
|  |  | Sala 13,14,18,19 |  | 4 | 10 | 10 |  | 400 | [9 empty] | maior
|  |  | Circulação do pav. Superior |  |  | 76.54 | 2.5 |  | 191.35 | [9 empty] | maior
[5 empty] | 2 | 20.42 | 2.5 |  | 102.1 | [9 empty] | maior
[5 empty] | 2 | 8.1 | 2 |  | 32.4 | [9 empty] | maior
[8 empty] | Total item 7.2.5 | 3218.75 | [9 empty] | maior
maior
7.2.6 | SINAPI | 88484 | APLICAÇÃO DE FUNDO SELADOR ACRÍLICO EM TETO, UMA DEMÃO. AF_06/2014 | m² | [5 empty] | 3218.75 | 3.12 | 3.95 | 12714.06 | 3.3 | 3.98 | 12810.62 |  |  | ok
|  |  | Sala 01,02,03,04,05,06 |  | 6 | 10 | 9 |  | 540 | [9 empty] | maior
|  |  | Sala 07,08,09 e Laboratório |  | 4 | 10 | 10 |  | 400 | [9 empty] | maior
|  |  | Circulação |  |  | 76.57 | 2.5 |  | 191.43 | [9 empty] | maior
[5 empty] | 2 | 20.3 | 2.5 |  | 101.5 | [9 empty] | maior
|  |  | Corredor do wc térreo |  | 2 | 8.4 | 1.92 |  | 32.26 | [9 empty] | maior
|  |  | Wcs do térreo |  | 7 | 5.47 | 3.24 |  | 124.06 | [9 empty] | maior
|  |  | Secretarias do térreo |  | 2 | 4 | 5.5 |  | 44 | [9 empty] | maior
[5 empty] | 2 | 1.5 | 1.2 |  | 3.6 | [9 empty] | maior
[6 empty] | 4 | 2.2 |  | 8.8 | [9 empty] | maior
|  |  | Dormitório |  |  | 4 | 2.2 |  | 8.8 | [9 empty] | maior
|  |  | wcs |  | 2 | 1.5 | 1 |  | 3 | [9 empty] | maior
|  |  | Depóstio do subsolo |  |  | 11.65 | 5.08 |  | 59.18 | [9 empty] | maior
[6 empty] | 8.93 | 5.07 |  | 45.28 | [9 empty] | maior
[6 empty] | 2.73 | 2.16 |  | 5.9 | [9 empty] | maior
|  |  | Corredor do subsolo |  |  | 20 | 2.43 |  | 48.6 | [9 empty] | maior
|  |  | Auditório |  |  | 32.15 | 9.93 |  | 319.25 | [9 empty] | maior
|  |  | Almoxarifado |  | 2 | 2.66 | 3.24 |  | 17.24 | [9 empty] | maior
|  |  | Sala 10,11,12,15,16,17 |  | 6 | 10 | 9 |  | 540 | [9 empty] | maior
|  |  | Sala 13,14,18,19 |  | 4 | 10 | 10 |  | 400 | [9 empty] | maior
|  |  | Circulação do pav. Superior |  |  | 76.54 | 2.5 |  | 191.35 | [9 empty] | maior
[5 empty] | 2 | 20.42 | 2.5 |  | 102.1 | [9 empty] | maior
[5 empty] | 2 | 8.1 | 2 |  | 32.4 | [9 empty] | maior
[8 empty] | Total item 7.2.6 | 3218.75 | [9 empty] | maior
maior
7.2.7 | SINAPI | 88496 | APLICAÇÃO E LIXAMENTO DE MASSA LÁTEX EM TETO, DUAS DEMÃOS. AF_06/2014 | m² | [5 empty] | 3218.75 | 23.65 | 29.92 | 96305 | 25.89 | 31.2 | 100425 |  |  | ok
|  |  | Sala 01,02,03,04,05,06 |  | 6 | 10 | 9 |  | 540 | [9 empty] | maior
|  |  | Sala 07,08,09 e Laboratório |  | 4 | 10 | 10 |  | 400 | [9 empty] | maior
|  |  | Circulação |  |  | 76.57 | 2.5 |  | 191.43 | [9 empty] | maior
[5 empty] | 2 | 20.3 | 2.5 |  | 101.5 | [9 empty] | maior
|  |  | Corredor do wc térreo |  | 2 | 8.4 | 1.92 |  | 32.26 | [9 empty] | maior
|  |  | Wcs do térreo |  | 7 | 5.47 | 3.24 |  | 124.06 | [9 empty] | maior
|  |  | Secretarias do térreo |  | 2 | 4 | 5.5 |  | 44 | [9 empty] | maior
[5 empty] | 2 | 1.5 | 1.2 |  | 3.6 | [9 empty] | maior
[6 empty] | 4 | 2.2 |  | 8.8 | [9 empty] | maior
|  |  | Dormitório |  |  | 4 | 2.2 |  | 8.8 | [9 empty] | maior
|  |  | wcs |  | 2 | 1.5 | 1 |  | 3 | [9 empty] | maior
|  |  | Depóstio do subsolo |  |  | 11.65 | 5.08 |  | 59.18 | [9 empty] | maior
[6 empty] | 8.93 | 5.07 |  | 45.28 | [9 empty] | maior
[6 empty] | 2.73 | 2.16 |  | 5.9 | [9 empty] | maior
|  |  | Corredor do subsolo |  |  | 20 | 2.43 |  | 48.6 | [9 empty] | maior
|  |  | Auditório |  |  | 32.15 | 9.93 |  | 319.25 | [9 empty] | maior
|  |  | Almoxarifado |  | 2 | 2.66 | 3.24 |  | 17.24 | [9 empty] | maior
|  |  | Sala 10,11,12,15,16,17 |  | 6 | 10 | 9 |  | 540 | [9 empty] | maior
|  |  | Sala 13,14,18,19 |  | 4 | 10 | 10 |  | 400 | [9 empty] | maior
|  |  | Circulação do pav. Superior |  |  | 76.54 | 2.5 |  | 191.35 | [9 empty] | maior
[5 empty] | 2 | 20.42 | 2.5 |  | 102.1 | [9 empty] | maior
[5 empty] | 2 | 8.1 | 2 |  | 32.4 | [9 empty] | maior
[8 empty] | Total item 7.2.7 | 3218.75 | [9 empty] | maior
maior
7.2.8 | SINAPI | 102219 | PINTURA TINTA DE ACABAMENTO (PIGMENTADA) ESMALTE SINTÉTICO ACETINADO EM MADEIRA, 2 DEMÃOS. AF_01/2021 | m² | [5 empty] | 44.4 | 14.48 | 18.32 | 813.4 | 15.48 | 18.65 | 828.06 |  |  | ok
|  |  | Portas |  | 14 | 0.8 |  |  | 11.2 | [9 empty] | maior
[5 empty] | 10 | 0.6 |  |  | 6 | [9 empty] | maior
[5 empty] | 20 | 1 |  |  | 20 | [9 empty] | maior
[5 empty] | 6 | 1.2 |  |  | 7.2 | [9 empty] | maior
[8 empty] | Total item 7.2.8 | 44.4 | [9 empty] | maior
maior
7.2.9 | EMLURB | 16.04.100 | PINTURA COM ESMALTE SINTETICO EM ESQUADRIA DE FERRO, DUAS DEMAOS, COM RASPAGEM E APARELHAMENTO COM ZARCAO. | m² | [5 empty] | 454.96 | 31.83 | 40.27 | 18321.23 | 34.81 | 41.95 | 19085.57 |  |  | ok
|  |  | Gradil em torno da escola |  | 2 | 82 |  | 1.5 | 246 | [9 empty] | maior
[5 empty] | 2 | 44.3 |  | 1.5 | 132.9 | [9 empty] | maior
|  |  | Gradil da fachada lateral |  | 2 | 2 |  | 2.5 | 10 | [9 empty] | maior
|  |  | Guarda corpo do pav. Superior |  | 7 | 2.5 |  | 1.1 | 19.25 | [9 empty] | maior
[5 empty] | 7 | 2.22 |  | 1.1 | 17.09 | [9 empty] | maior
[5 empty] | 14 | 1.93 |  | 1.1 | 29.72 | [9 empty] | maior
[8 empty] | Total item 7.2.9 | 454.96 | [9 empty] | maior
maior
7.3 |  |  | PAREDES E REVESTIMENTOS | [9 empty] | 79099.64 |  |  | 79061.89 |  |  | maior
maior
7.3.1 | SINAPI | 103329 | ALVENARIA DE VEDAÇÃO DE BLOCOS CERÂMICOS FURADOS NA HORIZONTAL DE 9X19X19 CM (ESPESSURA 9 CM) E ARGAMASSA DE ASSENTAMENTO COM PREPARO MANUAL. AF_12/2021 | m² | [5 empty] | 7.36 | 73.31 | 92.76 | 682.71 | 79.33 | 95.59 | 703.54 |  |  | ok
|  |  | Wc Acessível |  | 2 | 1.5 |  | 1.6 | 4.8 | [9 empty] | maior
[5 empty] | 2 | 0.2 |  | 1.6 | 0.64 | [9 empty] | maior
[5 empty] | 2 | 1.5 |  | 1.6 | 4.8 | [9 empty] | maior
|  |  | Desconto | [15 empty] | maior
|  |  | Porta |  | -2 | 0.9 |  | 1.6 | -2.88 | [9 empty] | maior
[8 empty] | Total item 7.3.1 | 7.36 | [9 empty] | maior
maior
7.3.2 | SINAPI | 87879 | CHAPISCO APLICADO EM ALVENARIAS E ESTRUTURAS DE CONCRETO INTERNAS, COM COLHER DE PEDREIRO. ARGAMASSA TRAÇO 1:3 COM PREPARO EM BETONEIRA 400L. AF_06/2014 | m² | [5 empty] | 14.72 | 3.89 | 4.92 | 72.42 | 4.14 | 4.99 | 73.45 |  |  | ok
|  |  | Wc Acessível |  | 4 | 1.5 |  | 1.6 | 9.6 | [9 empty] | maior
[5 empty] | 4 | 0.2 |  | 1.6 | 1.28 | [9 empty] | maior
[5 empty] | 4 | 1.5 |  | 1.6 | 9.6 | [9 empty] | maior
|  |  | Desconto | [15 empty] | maior
|  |  | Porta |  | -4 | 0.9 |  | 1.6 | -5.76 | [9 empty] | maior
[8 empty] | Total item 7.3.2 | 14.72 | [9 empty] | maior
maior
7.3.3 | SINAPI | 87547 | MASSA ÚNICA, PARA RECEBIMENTO DE PINTURA, EM ARGAMASSA TRAÇO 1:2:8, PREPARO MECÂNICO COM BETONEIRA 400L, APLICADA MANUALMENTE EM FACES INTERNAS DE PAREDES, ESPESSURA DE 10MM, COM EXECUÇÃO DE TALISCAS. AF_06/2014 | m² | [5 empty] | 14.72 | 23.53 | 29.77 | 10532.92 | 25.01 | 30.14 | 10663.83 |  |  | ok
|  |  | Wc Acessível |  | 4 | 1.5 |  | 1.6 | 9.6 | [9 empty] | maior
[5 empty] | 4 | 0.2 |  | 1.6 | 1.28 | [9 empty] | maior
[5 empty] | 4 | 1.5 |  | 1.6 | 9.6 | [9 empty] | maior
|  |  | Desconto | [15 empty] | maior
|  |  | Porta |  | -4 | 0.9 |  | 1.6 | -5.76 | [9 empty] | maior
[8 empty] | Total item 7.3.3 | 14.72 | [9 empty] | maior
maior
7.3.4 | SINAPI | 87553 | EMBOÇO, PARA RECEBIMENTO DE CERÂMICA, EM ARGAMASSA TRAÇO 1:2:8, PREPARO MECÂNICO COM BETONEIRA 400L, APLICADO MANUALMENTE EM FACES INTERNAS DE PAREDES, PARA AMBIENTE COM ÁREA MAIOR QUE 10M2, ESPESSURA DE 10MM, COM EXECUÇÃO DE TALISCAS. AF_06/2014 | m² | [5 empty] | 14.72 | 19.25 | 24.36 | 8240.25 | 20.24 | 24.39 | 8250.4 |  |  | ok
|  |  | Wc Acessível |  | 4 | 1.5 |  | 1.6 | 9.6 | [9 empty] | maior
[5 empty] | 4 | 0.2 |  | 1.6 | 1.28 | [9 empty] | maior
[5 empty] | 4 | 1.5 |  | 1.6 | 9.6 | [9 empty] | maior
|  |  | Desconto | [15 empty] | maior
|  |  | Porta |  | -4 | 0.9 |  | 1.6 | -5.76 | [9 empty] | maior
[8 empty] | Total item 7.3.4 | 14.72 | [9 empty] | maior
maior
7.3.5 | COMPOSIÇÃO | 004 | REVESTIMENTO CERÂMICO PARA PAREDES INTERNAS COM PLACAS TIPO ESMALTADA EXTRA DE DIMENSÕES 45X45 CM APLICADAS EM AMBIENTES DE ÁREA MAIOR QUE 5 M² A MEIA ALTURA DAS PAREDES. AF_06/2014 | m² | [5 empty] | 583.43 | 70.39 | 89.06 | 59571.34 | 73.66 | 88.76 | 59370.67 |  |  | ok
|  |  | Pav. Térreo | [15 empty] | maior
|  |  | wc do térreo |  | 2 | 1.5 |  | 3 | 9 | [9 empty] | maior
[5 empty] | 2 | 1 |  | 3 | 6 | [9 empty] | maior
[5 empty] | 8 | 5.48 |  | 3 | 131.52 | [9 empty] | maior
[5 empty] | 8 | 3.25 |  | 3 | 78 | [9 empty] | maior
[5 empty] | 32 | 1.52 |  | 1.6 | 77.82 | [9 empty] | maior
|  |  | Cozinha |  |  | 15.08 |  | 3 | 45.24 | [9 empty] | maior
|  |  | Pav. Superior |  | 4 | 1.5 |  | 3 | 18 | [9 empty] | maior
[5 empty] | 4 | 1 |  | 3 | 12 | [9 empty] | maior
[5 empty] | 6 | 5.48 |  | 3 | 98.64 | [9 empty] | maior
[5 empty] | 24 | 1.52 |  | 1.6 | 58.37 | [9 empty] | maior
[5 empty] | 6 | 3.25 |  | 3 | 58.5 | [9 empty] | maior
|  |  | Descontos | [15 empty] | maior
|  |  | Porta |  | -7 | 1 |  | 2.1 | -14.7 | [9 empty] | maior
[5 empty] | 4 | 0.6 |  | 2.1 | 5.04 | [9 empty] | maior
[8 empty] | Total item 7.3.5 | 583.43 | [9 empty] | maior
maior
7.4 |  |  | PISOS | [9 empty] | 141869.42 |  |  | 140241.38 |  |  | maior
maior
7.4.1 | SINAPI | 87250 | REVESTIMENTO CERÂMICO PARA PISO COM PLACAS TIPO ESMALTADA EXTRA DE DIMENSÕES 45X45 CM APLICADA EM AMBIENTES DE ÁREA ENTRE 5 M2 E 10 M2. AF_06/2014 | m² | [5 empty] | 133.31 | 55.9 | 70.73 | 60957.94 | 57.59 | 69.4 | 59811.69 |  |  | ok
|  |  | wc do térreo |  | 2 | 1.5 | 1 |  | 3 | [9 empty] | maior
[5 empty] | 4 | 5.48 | 3.25 |  | 71.24 | [9 empty] | maior
|  |  | wc do pav. Superior |  | 2 | 1.5 | 1 |  | 3 | [9 empty] | maior
[5 empty] | 3 | 5.48 | 3.25 |  | 53.43 | [9 empty] | maior
[6 empty] | 1.2 | 2.2 |  | 2.64 | [9 empty] | maior
[8 empty] | Total item 7.4.1 | 133.31 | [9 empty] | maior
maior
7.4.2 | EMLURB | 13.01.030 | LASTRO DE PISO COM 5,0 CM DE ESPESSURA EM CONCRETO 1 4 8. | m³ | [5 empty] | 8.96 | 33.98 | 42.99 | 4976.52 | 36.75 | 44.28 | 5125.85 |  |  | ok
|  |  | Poço de ventilação |  | 2 | 4.48 | 1 |  | 8.96 | [9 empty] | maior
[8 empty] | Total item 7.4.2 | 8.96 | [9 empty] | maior
maior
7.4.3 | EMLURB | 13.03.010 | PISO CIMENTADO COM ARGAMASSA DE CIMENTO E AREIA NO TRACO 1 3, COM 2,0 CM DE ESPESSURA, E COM ACABAMENTO LISO. | m³ | [5 empty] | 51.14 | 39.57 | 42.99 | 4976.52 | 43.61 | 44.28 | 5125.85 |  |  | ok
|  |  | Piso do palco do auditório |  |  | 9.93 | 5.15 |  | 51.14 | [9 empty] | maior
[8 empty] | Total item 7.4.3 | 51.14 | [9 empty] | maior
maior
7.4.4 | EMLURB | 13.01.010 | LASTRO DE PISO COM 10,0 CM DE ESPESSURA EM CONCRETO 1 4 8. | m³ | [5 empty] | 51.14 | 20.09 | 42.99 | 4976.52 | 20.09 | 44.28 | 5125.85 |  |  | maior
|  |  | Piso do palco do auditório |  |  | 9.93 | 5.15 |  | 51.14 | [9 empty] | maior
[8 empty] | Total item 7.4.4 | 51.14 | [9 empty] | maior
maior
7.4.5 | EMLURB | 13.02.010 | REGULARIZACAO DE CONTRA-PISO PARA REVESTIMENTO DE PISOS COM TACOS, ALCATIFAS, PAVIFLEX, ETC. EMPREGANDO ARGAMASSA DE CIMENTO E AREIA NO TRACO 1 4, COM 3,0 CM DE ESPESSURA. | m³ | [5 empty] | 8.96 | 34.3 | 43.4 | 5023.98 | 37.57 | 45.27 | 5240.45 |  |  | ok
|  |  | Poço de ventilação |  | 2 | 4.48 | 1 |  | 8.96 | [9 empty] | maior
[8 empty] | Total item 7.4.5 | 8.96 | [9 empty] | maior
maior
7.4.6 | SINAPI | 101729 | PISO EM TACO DE MADEIRA 7X42CM, FIXADO COM COLA BASE DE PVA. AF_09/202 | m² | [5 empty] | 51.14 | 210.42 | 70.73 | 60957.94 | 211.78 | 69.4 | 59811.69 |  |  | ok
|  |  | Piso do palco do auditório |  |  | 9.93 | 5.15 |  | 51.14 | [9 empty] | maior
[8 empty] | Total item 7.4.6 | 51.14 | [9 empty] | maior
maior
7.5 |  |  | ESQUADRIAS | [9 empty] | 14943.45 |  |  | 14693.8 |  |  | maior
maior
7.5.1 | SINAPI | 90822 | PORTA DE MADEIRA PARA PINTURA, SEMI-OCA (LEVE OU MÉDIA), 60X210CM, ESPESSURA DE 3,5CM, INCLUSO DOBRADIÇAS - FORNECIMENTO E INSTALAÇÃO. AF_12/2019 | und | [5 empty] | 1 | 319.62 | 404.42 | 404.42 | 324.99 | 391.61 | 391.61 |  | s=om | ok
[5 empty] | 1 |  |  |  | 1 | [9 empty] | maior
[8 empty] | Total item 7.5.1 | 1 | [9 empty] | maior
maior
7.5.2 | SINAPI | 91341 | PORTA EM ALUMÍNIO DE ABRIR TIPO VENEZIANA COM GUARNIÇÃO, FIXAÇÃO COM PARAFUSOS - FORNECIMENTO E INSTALAÇÃO. AF_12/2019 | m² | [5 empty] | 2.88 | 480.68 | 608.2 | 1751.61 | 482.07 | 580.89 | 1672.96 |  | s=om | ok
|  |  | Portas para o wc acessível |  | 2 | 0.9 |  | 1.6 | 2.88 | [9 empty] | maior
[8 empty] | Total Item 7.5.2 | 2.88 | [9 empty] | maior
maior
7.5.3 | SINAPI | 91307 | FECHADURA DE EMBUTIR PARA PORTAS INTERNAS, COMPLETA, ACABAMENTO PADRÃO POPULAR, COM EXECUÇÃO DE FURO - FORNECIMENTO E INSTALAÇÃO. AF_12/2019 | und | [5 empty] | 4.8 | 87.24 | 110.38 | 529.82 | 89.91 | 108.34 | 520.03 |  | s=om | ok
[5 empty] | 3 |  |  | 1.6 | 4.8 | [9 empty] | maior
[8 empty] | Total Item 7.5.3 | 4.8 | [9 empty] | maior
maior
maior
7.5.4 | ORSE | 3526 | DOBRADIÇA DE LATÃO OU AÇO, PADO, ACABAMENTO ACR 3530, 3 1/2 X 3'' COM ANEIS E PARAFUSOS OU SIMILAR | und | [5 empty] | 40 | 86.92 | 109.98 | 4399.2 | 88.78 | 106.98 | 4279.2 |  | s=om | ok
|  |  | REPARO DAS JANELAS |  | 40 |  |  |  | 40 | [9 empty] | maior
[8 empty] | Total Item 7.5.4 | 40 | [9 empty] | maior
maior
maior
7.5.5 | ORSE | 1864 | FORNECIMENTO E INSTALAÇÃO DE FERROLHO | und | [5 empty] | 40 | 10.9 | 13.79 | 551.6 | 11.7 | 14.1 | 564 |  | s=om | ok
|  |  | REPARO DAS JANELAS |  | 40 |  |  |  | 40 | [9 empty] | maior
[8 empty] | Total Item 7.5.5 | 40 | [9 empty] | maior
maior
7.5.6 | ORSE | 3789 | RECUPERAÇÃO DE BATENTE EM MADEIRA DE LEI, PARA PORTAS E/OU JANELAS | m | [5 empty] | 40 | 144.37 | 182.67 | 7306.8 | 150.75 | 181.65 | 7266 |  | s=om | ok
|  |  | REPARO DAS JANELAS |  | 40 |  |  |  | 40 | [9 empty] | maior
[8 empty] | Total Item 7.5.6 | 40 | [9 empty] | maior
maior
7.6 |  |  | COBERTA | [9 empty] | #REF! |  |  | #REF! |  |  | maior
maior
7.6.1 | COMPOSIÇÃO | 008 | REVISÃO GERAL DE TELHADOS DE TELHA CERÂMICA | m² | [5 empty] | 1979.15 | #REF! | #REF! | #REF! | #REF! | #REF! | #REF! |  |  | #REF!
|  |  | Telhado |  | 2 | 14.45 | 33.74 |  | 975.09 | [9 empty] | maior
[5 empty] | 2 | 13.45 | 24.6 |  | 661.74 | [9 empty] | maior
[6 empty] | 3.3 | 17.15 |  | 56.6 | [9 empty] | maior
[6 empty] | 8.4 | 16.9 |  | 141.96 | [9 empty] | maior
[5 empty] | 2 | 8.86 | 1 |  | 17.72 | [9 empty] | maior
|  |  | Área da coberta da cozinha |  | 126.04 |  |  |  | 126.04 | [9 empty] | maior
[8 empty] | Total Item 7.6.1 | 1979.15 | [9 empty] | maior
maior
7.6.2 | SINAPI | 92539 | TRAMA DE MADEIRA COMPOSTA POR RIPAS, CAIBROS E TERÇAS PARA TELHADOS DE ATÉ 2 ÁGUAS PARA TELHA DE ENCAIXE DE CERÂMICA OU DE CONCRETO, INCLUSO TRANSPORTE VERTICAL. AF_07/2019 | m² | [5 empty] | 200 | 71.26 | 90.17 | 18034 | 73.36 | 88.4 | 17680 |  |  | ok
|  |  | Possiveis trocas |  |  | 20 | 10 |  | 200 | [9 empty] | maior
[8 empty] | Total Item 7.6.2 | 200 | [9 empty] | maior
maior
7.6.3 | SINAPI | 94201 | TELHAMENTO COM TELHA CERÂMICA CAPA-CANAL, TIPO COLONIAL, COM ATÉ 2 ÁGUAS, INCLUSO TRANSPORTE VERTICAL. AF_07/2019 | m² | [5 empty] | 500 | 48.62 | 61.52 | 30760 | 50.06 | 60.32 | 30160 |  |  | ok
|  |  | Possiveis trocas |  |  | 50 | 10 |  | 500 | [9 empty] | maior
[8 empty] | Total Item 7.6.3 | 500 | [9 empty] | maior
maior
7.6.4 | SEINFRA | C2460 | TESOURA EM MASSARANDUBA C/ACESSÓRIOS | m | [5 empty] | 42.5 | 119.6 | 151.33 | 6431.52 | 123.43 | 148.73 | 6321.02 |  |  | ok
|  |  | Acesso a escola |  |  | 26.5 |  |  | 26.5 | [9 empty] | maior
|  |  | refeitorio |  |  | 16 |  |  | 16 | [9 empty] | maior
[8 empty] | Total Item 7.6.4 | 42.5 | [9 empty] | maior
maior
7.7 |  |  | INSTALAÇÕES HIDROSANITÁRIAS | [9 empty] | 4299.51 |  |  | 4144.06 |  |  | maior
maior
7.7.1 | SINAPI | 95472 | VASO SANITARIO SIFONADO CONVENCIONAL PARA PCD SEM FURO FRONTAL COM LOUÇA BRANCA SEM ASSENTO, INCLUSO CONJUNTO DE LIGAÇÃO PARA BACIA SANITÁRIA AJUSTÁVEL - FORNECIMENTO E INSTALAÇÃO. AF_01/2020 | Und | [5 empty] | 2 | 695.73 | 880.31 | 1760.62 | 699.85 | 843.32 | 1686.64 |  |  | ok
|  |  | Wc acessível |  | 2 |  |  |  | 2 | [9 empty] | maior
[8 empty] | Total Item 7.7.1 | 2 | [9 empty] | maior
maior
7.7.2 | SINAPI | 86904 | LAVATÓRIO LOUÇA BRANCA SUSPENSO, 29,5 X 39CM OU EQUIVALENTE, PADRÃO POPULAR - FORNECIMENTO E INSTALAÇÃO. AF_01/2020 | Und | [5 empty] | 2 | 139.27 | 176.22 | 352.44 | 140.66 | 169.5 | 339 |  |  | ok
|  |  | Wc acessível |  | 2 |  |  |  | 2 | [9 empty] | maior
[8 empty] | Total Item 7.7.2 | 2 | [9 empty] | maior
maior
7.7.3 | SINAPI | 86906 | TORNEIRA CROMADA DE MESA, 1/2 OU 3/4, PARA LAVATÓRIO, PADRÃO POPULAR- FORNECIMENTO E INSTALAÇÃO. AF_01/2020 | Und | [5 empty] | 4 | 67.06 | 84.85 | 339.4 | 67.36 | 81.17 | 324.68 |  |  | ok
|  |  | Wc acessível |  | 2 |  |  |  | 2 | [9 empty] | maior
|  |  | Torneiras a trocar |  | 2 |  |  |  | 2 | [9 empty] | maior
[8 empty] | Total Item 7.7.3 | 4 | [9 empty] | maior
maior
7.7.4 | EMLURB | 15.02.060 | FORNECIMENTO DE BALCAO EM GRANITO NATURAL POLIDO CINZA ANDORINHA, COM 2CM DE ESPESSURA,IN CLUSIVE CORTE PARA DUAS CUBAS, TRANSPORTE,MON TAGEM E ASSENTAMENTO. | m² | [5 empty] | 1.2 | 360 | 455.51 | 546.61 | 360 | 433.8 | 520.56 |  |  | maior
[6 empty] | 2.4 | 0.5 |  | 1.2 | [9 empty] | maior
[8 empty] | Total Item 7.7.4 | 1.2 | [9 empty] | maior
maior
7.7.5 | EMLURB | 19.07.020 | FORNECIMENTO E ASSENTAMENTO DE BACIA SANITARIA COM CAIXA ACOPLADA, LOUCA BRANCA, CELITE, LINHA SAVEIRO OU SIMILAR, INCLUSIVE TAMPA E ACESSORIOS CORRESPONDENTES | Und | [5 empty] | 2 | 368.27 | 465.97 | 931.94 | 377.57 | 454.97 | 909.94 |  |  | ok
|  |  | Possíveis trocas |  | 2 |  |  |  | 2 | [9 empty] | maior
[8 empty] | Total Item 7.7.5 | 2 | [9 empty] | maior
maior
maior
7.7.6 | EMLURB | 19.07.200 | FORNECIMENTO DE CHUVEIRO COM HASTE DE PLASTICO, DIAM. 1/2 POL. TIGRE OU SIMILAR, INCLUSIVE FIXACAO | Und | [5 empty] | 2 | 16.09 | 20.36 | 40.72 | 17.21 | 20.74 | 41.48 |  |  | ok
[5 empty] | 2 |  |  |  | 2 | [9 empty] | maior
[8 empty] | Total Item 7.7.6 | 2 | [9 empty] | maior
maior
maior
maior
7.7.7 | EMLURB | 19.07.031 | FORNECIMENTO E ASSENTAMENTO DE CUBA DE EMBUTIR, OVAL, DIM 42X32,5CM, DE LOUCA BRANCA,CELITE OU SIMILAR, INCLUSIVE ACESSORIOS CORRESPONDENTES. | Und | [5 empty] | 2 | 129.53 | 163.89 | 327.78 | 133.51 | 160.88 | 321.76 |  |  | ok
[5 empty] | 2 |  |  |  | 2 | [9 empty] | maior
[8 empty] | Total Item 7.7.7 | 2 | [9 empty] | maior
maior
7.8 |  |  | INSTALAÇÕES ELÉTRICAS | [9 empty] | #REF! |  |  | #REF! |  |  | maior
maior
7.8.1 | SINAPI | 102102 | TRANSFORMADOR DE DISTRIBUIÇÃO, 30 KVA, TRIFÁSICO, 60 HZ, CLASSE 15 KV, IMERSO EM ÓLEO MINERAL, INSTALAÇÃO EM POSTE (NÃO INCLUSO SUPORTE) - FoRNECIMENTO E INSTALAÇÃO. AF_12/2020 | Und | [5 empty] | 1 | 9783.32 | 12378.83 | 12378.83 | 218.52 | 263.32 | 263.32 |  |  | maior
[5 empty] | 1 |  |  |  | 1 | [9 empty] | maior
[8 empty] | Total Item 7.8.1 | 1 | [9 empty] | maior
maior
7.8.2 | SINAPI | 93673 | DISJUNTOR TRIPOLAR TIPO DIN, CORRENTE NOMINAL DE 50A - FORNECIMENTO E INSTALAÇÃO. AF_10/2020 | Und | [5 empty] | 12 | 104.7 | 132.48 | 1589.76 | 107.28 | 129.27 | 1551.24 |  |  | ok
[5 empty] | 12 |  |  |  | 12 | [9 empty] | maior
[8 empty] | Total Item 7.8.2 | 12 | [9 empty] | maior
maior
7.8.3 | SEINFRA | C4530 | DISJUNTOR DIFERENCIAL DR-16A - 40A, 30mA | Und | [5 empty] | 6 | 137.47 | 173.94 | 1043.64 | 140.03 | 168.74 | 1012.44 |  |  | ok
[5 empty] | 6 |  |  |  | 6 | [9 empty] | maior
[8 empty] | Total Item 7.8.3 | 6 | [9 empty] | maior
maior
7.8.4 | SEINFRA | C4562 | DISPOSITIVO DE PROTEÇÃO CONTRA SURTOS DE TENSÃO - DPS's - 40KA/440V | Und | [5 empty] | 24 | 119.1 | 150.7 | 3616.8 | 119.1 | 143.52 | 3444.48 |  |  | maior
[5 empty] | 24 |  |  |  | 24 | [9 empty] | maior
[8 empty] | Total Item 7.8.4 | 24 | [9 empty] | maior
maior
7.8.5 | SINAPI | 91863 | ELETRODUTO RÍGIDO ROSCÁVEL, PVC, DN 25 MM (3/4"), PARA CIRCUITOS TERMINAIS, INSTALADO EM FORRO - FORNECIMENTO E INSTALAÇÃO. AF_12/2015 | m | [5 empty] | 1290 | 11.99 | 15.17 | 19569.3 | 12.57 | 15.15 | 19543.5 |  |  | ok
[6 empty] | 1290 |  |  | 1290 | [9 empty] | maior
[8 empty] | Total Item 7.8.5 | 1290 | [9 empty] | maior
maior
7.8.6 | SINAPI | 91865 | ELETRODUTO RÍGIDO ROSCÁVEL, PVC, DN 40 MM (1 1/4"), PARA CIRCUITOS TERMINAIS, INSTALADO EM FORRO - FORNECIMENTO E INSTALAÇÃO. AF_12/2015 | m | [5 empty] | 75 | 20.06 | 25.38 | 1903.5 | 20.86 | 25.14 | 1885.5 |  |  | ok
[5 empty] | 75 |  |  |  | 75 | [9 empty] | maior
[8 empty] | Total Item 7.8.6 | 75 | [9 empty] | maior
maior
7.8.7 | SEINFRA | C0466 | BRAÇADEIRA TIPO "D", METÁLICA ATE 1" | Und | [5 empty] | 860 | 6.11 | 7.73 | 6647.8 | 6.67 | 8.04 | 6914.4 |  |  | ok
[5 empty] | 860 |  |  |  | 860 | [9 empty] | maior
[8 empty] | Total Item 7.8.7 | 860 | [9 empty] | maior
maior
7.8.8 | SEINFRA | C0467 | BRAÇADEIRA TIPO "D", METÁLICA ATE 2" | Und | [5 empty] | 50 | 7.04 | 8.91 | 445.5 | 7.6 | 9.16 | 458 |  |  | ok
[5 empty] | 50 |  |  |  | 50 | [9 empty] | maior
[8 empty] | Total Item 7.8.8 | 50 | [9 empty] | maior
maior
7.8.9 | SINAPI | 91890 | CURVA 90 GRAUS PARA ELETRODUTO, PVC, ROSCÁVEL, DN 25 MM (3/4"), PARA CIRCUITOS TERMINAIS, INSTALADA EM FORRO - FORNECIMENTO E INSTALAÇÃO. AF_12/2015 | Und | [5 empty] | 42 | 9.43 | 11.93 | 501.06 | 10.15 | 12.23 | 513.66 |  |  | ok
[5 empty] | 42 |  |  |  | 42 | [9 empty] | maior
[8 empty] | Total Item 7.8.9 | 42 | [9 empty] | maior
maior
7.8.10 | SINAPI | 91896 | CURVA 90 GRAUS PARA ELETRODUTO, PVC, ROSCÁVEL, DN 40 MM (1 1/4"), PARA CIRCUITOS TERMINAIS, INSTALADA EM FORRO - FORNECIMENTO E INSTALAÇÃO. AF_12/2015 | Und | [5 empty] | 1 | 15.74 | 19.92 | 19.92 | 16.94 | 20.41 | 20.41 |  |  | ok
[5 empty] | 1 |  |  |  | 1 | [9 empty] | maior
[8 empty] | Total Item 7.8.10 | 1 | [9 empty] | maior
maior
7.8.11 | SINAPI | 91875 | LUVA PARA ELETRODUTO, PVC, ROSCÁVEL, DN 25 MM (3/4"), PARA CIRCUITOS TERMINAIS, INSTALADA EM FORRO - FORNECIMENTO E INSTALAÇÃO. AF_12/2015 | Und | [5 empty] | 515 | 5.58 | 7.06 | 3635.9 | 6.06 | 7.3 | 3759.5 |  |  | ok
[5 empty] | 515 |  |  |  | 515 | [9 empty] | maior
[8 empty] | Total Item 7.8.11 | 515 | [9 empty] | maior
maior
7.8.12 | SINAPI | 91877 | LUVA PARA ELETRODUTO, PVC, ROSCÁVEL, DN 40 MM (1 1/4"), PARA CIRCUITOS TERMINAIS, INSTALADA EM FORRO - FORNECIMENTO E INSTALAÇÃO. AF_12/2015 | Und | [5 empty] | 28 | 9.87 | 12.49 | 349.72 | 10.67 | 12.86 | 360.08 |  |  | ok
[5 empty] | 28 |  |  |  | 28 | [9 empty] | maior
[8 empty] | Total Item 7.8.12 | 28 | [9 empty] | maior
maior
7.8.13 | SINAPI | 91876 | LUVA PARA ELETRODUTO, PVC, ROSCÁVEL, DN 32 MM (1"), PARA CIRCUITOS TERMINAIS, INSTALADA EM FORRO - FORNECIMENTO E INSTALAÇÃO. AF_12/2015 | Und | [5 empty] | 70 | 7.38 | 9.34 | 653.8 | 8.01 | 9.65 | 675.5 |  |  | ok
[5 empty] | 70 |  |  |  | 70 | [9 empty] | maior
[8 empty] | Total Item 7.8.13 | 70 | [9 empty] | maior
maior
7.8.14 | SINAPI | 91953 | INTERRUPTOR SIMPLES (1 MÓDULO), 10A/250V, INCLUINDO SUPORTE E PLACA -FORNECIMENTO E INSTALAÇÃO. AF_12/2015 | Und | [5 empty] | 31 | 23.9 | 30.24 | 937.44 | 25.25 | 30.43 | 943.33 |  |  | ok
[5 empty] | 31 |  |  |  | 31 | [9 empty] | maior
[8 empty] | Total Item 7.8.14 | 31 | [9 empty] | maior
maior
7.8.15 | SINAPI | 91959 | INTERRUPTOR SIMPLES (2 MÓDULOS), 10A/250V, INCLUINDO SUPORTE E PLACA -FORNECIMENTO E INSTALAÇÃO. AF_12/2015 | Und | [5 empty] | 46 | 37.89 | 47.94 | 2205.24 | 39.99 | 48.19 | 2216.74 |  |  | ok
[5 empty] | 46 |  |  |  | 46 | [9 empty] | maior
[8 empty] | Total Item 7.8.15 | 46 | [9 empty] | maior
maior
7.8.16 | SINAPI | 91967 | INTERRUPTOR SIMPLES (3 MÓDULOS), 10A/250V, INCLUINDO SUPORTE E PLACA -FORNECIMENTO E INSTALAÇÃO. AF_12/2015 | Und | [5 empty] | 1 | 51.87 | 65.63 | 65.63 | 54.73 | 65.95 | 65.95 |  |  | ok
[5 empty] | 1 |  |  |  | 1 | [9 empty] | maior
[8 empty] | Total Item 7.8.16 | 1 | [9 empty] | maior
maior
7.8.17 | SINAPI | 91926 | CABO DE COBRE FLEXÍVEL ISOLADO, 2,5 MM², ANTI-CHAMA 450/750 V, PARA CIRCUITOS TERMINAIS - FORNECIMENTO E INSTALAÇÃO. AF_12/2015 | m | [5 empty] | 2640 | 4.12 | 5.21 | 13754.4 | 4.25 | 5.12 | 13516.8 |  |  | ok
|  |  | Cor Amarelo |  |  | 720 |  |  | 720 | [9 empty] | maior
|  |  | Cor Vermelho |  |  | 640 |  |  | 640 | [9 empty] | maior
|  |  | Cor Azul |  |  | 1068 |  |  | 1068 | [9 empty] | maior
|  |  | Cor Verde |  |  | 212 |  |  | 212 | [9 empty] | maior
[8 empty] | Total Item 7.8.17 | 2640 | [9 empty] | maior
maior
7.8.18 | SINAPI | 91928 | CABO DE COBRE FLEXÍVEL ISOLADO, 4 MM², ANTI-CHAMA 450/750 V, PARA CIRCUITOS TERMINAIS - FORNECIMENTO E INSTALAÇÃO. AF_12/2015 | m | [5 empty] | 960 | 6.4 | 8.1 | 7776 | 6.58 | 7.93 | 7612.8 |  |  | ok
|  |  | Cor Vermelho |  |  | 320 |  |  | 320 | [9 empty] | maior
|  |  | Cor Verde |  |  | 320 |  |  | 320 | [9 empty] | maior
|  |  | Cor Azul |  |  | 320 |  |  | 320 | [9 empty] | maior
[8 empty] | Total Item 7.8.18 | 960 | [9 empty] | maior
maior
7.8.19 | SINAPI | 91934 | CABO DE COBRE FLEXÍVEL ISOLADO, 16 MM², ANTI-CHAMA 450/750 V, PARA CIRCUITOS TERMINAIS - FORNECIMENTO E INSTALAÇÃO. AF_12/2015 | m | [5 empty] | 500 | 23.27 | 29.44 | 14720 | 23.79 | 28.67 | 14335 |  |  | ok
|  |  | Cor preto |  |  | 500 |  |  | 500 | [9 empty] | maior
[8 empty] | Total Item 7.8.19 | 500 | [9 empty] | maior
maior
7.8.20 | SINAPI | 91932 | CABO DE COBRE FLEXÍVEL ISOLADO, 10 MM², ANTI-CHAMA 450/750 V, PARA CIRCUITOS TERMINAIS - FORNECIMENTO E INSTALAÇÃO. AF_12/2015 | m | [5 empty] | 1800 | 16.17 | 20.46 | 36828 | 16.51 | 19.89 | 35802 |  |  | ok
|  |  | Cor preto |  |  | 600 |  |  | 600 | [9 empty] | maior
|  |  | Cor azul |  |  | 600 |  |  | 600 | [9 empty] | maior
|  |  | Cor verde |  |  | 600 |  |  | 600 | [9 empty] | maior
[8 empty] | Total Item 7.8.20 | 1800 | [9 empty] | maior
maior
7.8.21 | SINAPI | 92990 | CABO DE COBRE FLEXÍVEL ISOLADO, 70 MM², ANTI-CHAMA 0,6/1,0 KV, PARA REDE ENTERRADA DE DISTRIBUIÇÃO DE ENERGIA ELÉTRICA - FORNECIMENTO E INSTALAÇÃO. AF_12/2021 | m | [5 empty] | 200 | 80.64 | 102.03 | 20406 | 81.09 | 97.71 | 19542 |  |  | ok
|  |  | Cor preto |  |  | 200 |  |  | 200 | [9 empty] | maior
[8 empty] | Total Item 7.8.21 | 200 | [9 empty] | maior
maior
7.8.22 | SINAPI | 98111 | CAIXA DE INSPEÇÃO PARA ATERRAMENTO, CIRCULAR, EM POLIETILENO, DIÂMETRO INTERNO = 0,3 M. AF_12/2020 | Und | [5 empty] | 4 | 45.34 | 57.37 | 229.48 | 46.09 | 55.54 | 222.16 |  |  | ok
[5 empty] | 4 |  |  |  | 4 | [9 empty] | maior
[8 empty] | Total Item 7.8.22 | 4 | [9 empty] | maior
maior
7.8.23 | SINAPI | 96985 | HASTE DE ATERRAMENTO 5/8 PARA SPDA - FORNECIMENTO E INSTALAÇÃO. AF_12/2017 | Und | [5 empty] | 4 | 90.84 | 114.94 | 459.76 | 91.99 | 110.85 | 443.4 |  |  | ok
[5 empty] | 4 |  |  |  | 4 | [9 empty] | maior
[8 empty] | Total Item 7.8.23 | 4 | [9 empty] | maior
maior
7.8.24 | SINAPI | 101938 | CAIXA DE PROTEÇÃO PARA MEDIDOR MONOFÁSICO DE EMBUTIR - FORNECIMENTO EINSTALAÇÃO. AF_10/2020 | Und | [5 empty] | 1 | 125.18 | 158.39 | 158.39 | 127.17 | 153.24 | 153.24 |  |  | ok
[5 empty] | 1 |  |  |  | 1 | [9 empty] | maior
[8 empty] | Total Item 7.8.24 | 1 | [9 empty] | maior
maior
7.8.25 | COMPOSIÇÃO | 14 | LUMINÁRIA TIPO CALHA, DE SOBREPOR, COM 2 LÂMPADAS LED DE 18/20 W - FORNECIMENTO E INSTALAÇÃO. | Und | [5 empty] | 335 | #REF! | #REF! | #REF! | #REF! | #REF! | #REF! |  |  | #REF!
[5 empty] | 335 |  |  |  | 335 | [9 empty] | maior
[8 empty] | Total Item 7.8.25 | 335 | [9 empty] | maior
maior
7.8.26 | COMPOSIÇÃO | 007 | QUADRO DE DISTRIBUICAO COM BARRAMENTO TRIFASICO, DE SOBREPOR, EM CHAPA DE ACO GALVANIZADO, PARA 28 DISJUNTORES DIN, 100 A | Und | [5 empty] | 6 | #REF! | #REF! | #REF! | #REF! | #REF! | #REF! |  |  | #REF!
[5 empty] | 6 |  |  |  | 6 | [9 empty] | maior
[8 empty] | Total Item 7.8.26 | 6 | [9 empty] | maior
maior
7.8.27 | SINAPI | 101666 | REFLETOR RETANGULAR FECHADO, COM LÂMPADA VAPOR METÁLICO 400 W - FORNEC IMENTO E INSTALAÇÃO. AF_08/2020 | Und | [5 empty] | 38 | 312 | 394.77 | 15001.26 | 314.67 | 379.18 | 14408.84 |  |  | ok
[5 empty] | 38 |  |  |  | 38 | [9 empty] | maior
[8 empty] | Total Item 7.8.27 | 38 | [9 empty] | maior
maior
7.8.28 | EMLURB | 18.16.005 | TOMADA DE EMBUTIR (2P+1T) C/PLACA P/ CAIXA DE 4 X 2 POL.,10A, 250V, PIAL (LINHA SILENTOQUE OU SIMILAR, INCLUSIVE INSTALACAO. | Und | [5 empty] | 96 | 22.45 | 28.41 | 2727.36 | 23.71 | 28.57 | 2742.72 |  |  | ok
[5 empty] | 96 |  |  |  | 96 | [9 empty] | maior
[8 empty] | Total Item 7.8.28 | 96 | [9 empty] | maior
maior
7.8.30 | SINAPI | 92008 | TOMADA BAIXA DE EMBUTIR (2 MÓDULOS), 2P+T 10 A, INCLUINDO SUPORTE E PLACA - FORNECIMENTO E INSTALAÇÃO. AF_12/2015 | Und | [5 empty] | 15 | 40.7 | 51.5 | 772.5 | 42.89 | 51.68 | 775.2 |  |  | ok
[5 empty] | 15 |  |  |  | 15 | [9 empty] | maior
[8 empty] | Total Item 7.8.30 | 15 | [9 empty] | maior
maior
7.8.31 | SINAPI | 95805 | CONDULETE DE PVC, TIPO B, PARA ELETRODUTO DE PVC SOLDÁVEL DN 25 MM (3/4''), APARENTE - FORNECIMENTO E INSTALAÇÃO. AF_11/2016 | Und | [5 empty] | 383 | 23.4 | 29.61 | 11340.63 | 24.7 | 29.76 | 11398.08 |  |  | ok
[5 empty] | 383 |  |  |  | 383 | [9 empty] | maior
[8 empty] | Total Item 7.8.31 | 383 | [9 empty] | maior
maior
7.8.32 | SINAPI | 93654 | DISJUNTOR MONOPOLAR TIPO DIN, CORRENTE NOMINAL DE 16A - FORNECIMENTO E INSTALAÇÃO. AF_10/2020 | Und | [5 empty] | 78 | 13.75 | 17.4 | 1357.2 | 13.96 | 16.82 | 1311.96 |  |  | ok
[5 empty] | 78 |  |  |  | 78 | [9 empty] | maior
[8 empty] | Total Item 7.8.32 | 78 | [9 empty] | maior
maior
7.8.33 | SINAPI | 93655 | DISJUNTOR MONOPOLAR TIPO DIN, CORRENTE NOMINAL DE 20A - FORNECIMENTO E INSTALAÇÃO. AF_10/2020 | Und | [5 empty] | 10 | 14.83 | 18.76 | 187.6 | 15.14 | 18.24 | 182.4 |  |  | ok
[5 empty] | 10 |  |  |  | 10 | [9 empty] | maior
[8 empty] | Total Item 7.8.33 | 10 | [9 empty] | maior
maior
7.9 |  |  | SERVIÇOS DIVERSOS | [9 empty] | 56890.47 |  |  | 54194.67 |  |  | maior
maior
7.9.1 | SEINFRA | C1898 | PEÇAS DE APOIO DEFICIENTES C/TUBO INOX P/WC'S | m | [5 empty] | 3.6 | 225.57 | 285.41 | 1027.47 | 229.12 | 276.09 | 993.92 |  |  | ok
|  |  | Wc Acessível |  | 3.6 |  |  |  | 3.6 | [9 empty] | maior
[8 empty] | Total item 7.9.1 | 3.6 | [9 empty] | maior
maior
7.9.2 | ORSE | 13302 | PLATAFORMA ELEVATÓRIA PARA PNE, SEMI CABINADA, MODELO (UN140/1 ENTRADA)/ADJACENTE (ADJ140/2 ENTRADA) DIM. CABINE 1100X1400X1100MM, AÇO INOX, FECHAMENTO ALUMINIO COMP.(ACM) E VIDRO, 02 PARADAS PERC.3M CX. ALVENARIA, DA APTUS OU SIMILAR | und | [5 empty] | 1 | 44150 | 55863 | 55863 | 44150 | 53200.75 | 53200.75 |  |  | maior
|  |  | ELEVADOR ACESSIBILIDADE |  | 1 |  |  |  | 1 | [9 empty] | maior
[8 empty] | Total item 7.9.2 | 1 | [9 empty] | maior
maior
8.0 |  |  | ESCOLA SANTA LUZIA | [9 empty] | #REF! |  |  | #REF! |  |  | maior
maior
8.1 |  |  | TRABALHOS EM TERRA | [9 empty] | 22.44 |  |  | 23.79 |  |  | maior
maior
8.1.1 | SINAPI | 93358 | ESCAVAÇÃO MANUAL DE VALA COM PROFUNDIDADE MENOR OU IGUAL A 1,30 M. AF_02/2021 | m³ | [5 empty] | 0.22 | 80.62 | 102.01 | 22.44 | 89.76 | 108.16 | 23.79 |  |  | ok
|  |  | RAMPA ACESSIVEL |  | 2 | 2 | 0.3 | 0.18 | 0.22 | [9 empty] | maior
maior
[8 empty] | Total item 8.1.1 | 0.22 | [9 empty] | maior
maior
8.2 |  |  | INFRAESTRUTURA E ESTRUTURA | [9 empty] | 120.34 |  |  | 124.65 |  |  | maior
maior
8.2.1 | SINAPI | 97622 | DEMOLIÇÃO DE ALVENARIA DE BLOCO FURADO, DE FORMA MANUAL, SEM REAPROVEITAMENTO. AF_12/2017 | m³ | [5 empty] | 1.3 | 46.4 | 58.71 | 76.32 | 51.57 | 62.14 | 80.78 |  |  | ok
|  |  | W.C ACESSIVEL |  |  | 3 | 0.15 | 2 | 0.9 | [9 empty] | maior
|  |  | ABERTURA DE PORTA |  |  | 0.9 | 0.15 | 2.1 | 0.28 | [9 empty] | maior
|  |  | ABERTURA DE JANELA |  |  | 0.9 | 0.15 | 0.9 | 0.12 | [9 empty] | maior
maior
[8 empty] | Total Item 8.2.1 | 1.3 | [9 empty] | maior
maior
8.2.2 | SINAPI | 95241 | LASTRO DE CONCRETO MAGRO, APLICADO EM PISOS, LAJES SOBRE SOLO OU RADIE, ESPESSURA DE 5 CM. AF_07/2016 | m³ | [5 empty] | 1.2 | 29 | 36.69 | 44.02 | 30.34 | 36.56 | 43.87 |  |  | ok
|  |  | RAMPA ACESSIVEL |  | 2 | 2 | 0.3 |  | 1.2 | [9 empty] | maior
maior
[8 empty] | Total Item 8.2.2 | 1.2 | [9 empty] | maior
maior
8.3 |  |  | PINTURA | [9 empty] | 109130.1 |  |  | 110768.19 |  |  | maior
maior
8.3.1 | SINAPI | 102491 | PINTURA DE PISO COM TINTA ACRÍLICA, APLICAÇÃO MANUAL, 2 DEMÃOS, INCLUSO FUNDO PREPARADOR. AF_05/2021 | m² | [5 empty] | 594.49 | 18.11 | 22.91 | 13619.76 | 19.05 | 22.96 | 13649.49 |  |  | ok
|  |  | Pintura Externa | [15 empty] | maior
|  |  | Fachada PRINCIPAL DO MURO |  | 2 | 40.28 |  | 1.7 | 136.95 | [9 empty] | maior
maior
|  |  | LADO DIREITO EXTERNO DO MURO |  | 2 | 36.33 |  | 1.7 | 123.52 | [9 empty] | maior
maior
|  |  | PARTE POSTERIOR EXTERNO DO MURO |  | 2 | 36.42 |  | 1.7 | 123.83 | [9 empty] | maior
maior
|  |  | LADO ESQUERDO EXTERNO DO MURO |  |  | 43.37 |  | 1.7 | 73.73 | [9 empty] | maior
maior
|  |  | LADO DIREITO EXTERNO DA ESCOLA |  |  | 25 |  | 1.7 | 42.5 | [9 empty] | maior
[6 empty] | 6.2 |  | 1.7 | 10.54 | [9 empty] | maior
maior
|  |  | PARTE POSTERIOR EXTERNO DA ESCOLA |  |  | 21.1 |  | 1.7 | 35.87 | [9 empty] | maior
maior
|  |  | LADO ESQUERDO EXTERNO DA ESCOLA |  |  | 25.3 |  | 1.7 | 43.01 | [9 empty] | maior
[6 empty] | 6.2 |  | 1.7 | 10.54 | [9 empty] | maior
maior
|  |  | DESCONTO | [15 empty] | maior
|  |  | PORTÃO |  | -1 | 3 |  | 2 | -6 | [9 empty] | maior
maior
[8 empty] | Total item 8.3.1 | 594.49 | [9 empty] | maior
maior
8.3.2 | SINAPI | 88489 | APLICAÇÃO MANUAL DE PINTURA COM TINTA LÁTEX ACRÍLICA EM PAREDES, DUAS DEMÃOS. AF_06/2014 | m² | [5 empty] | 931.12 | 14.76 | 18.68 | 17393.32 | 15.38 | 18.53 | 17253.65 |  |  | ok
|  |  | Pintura Externa | [15 empty] | maior
|  |  | Fachada PRINCIPAL DO MURO |  | 2 | 40.28 |  | 0.7 | 56.39 | [9 empty] | maior
maior
|  |  | LADO DIREITO EXTERNO DA ESCOLA |  | 2 | 36.33 |  | 0.7 | 50.86 | [9 empty] | maior
maior
|  |  | PARTE POSTERIOR EXTERNO DO MURO |  | 2 | 36.42 |  | 0.7 | 50.99 | [9 empty] | maior
maior
|  |  | LADO ESQUERDO EXTERNO DO MURO |  |  | 43.37 |  | 0.7 | 30.36 | [9 empty] | maior
maior
|  |  | FACHADA PRINCIPAL ESCOLA |  |  | 6.35 |  | 1.3 | 8.26 | [9 empty] | maior
[6 empty] | 8.45 |  | 2.3 | 19.44 | [9 empty] | maior
[6 empty] | 6.3 |  | 1.3 | 8.19 | [9 empty] | maior
maior
|  |  | LADO DIREITO EXTERNO DA ESCOLA |  |  | 25 |  | 1.3 | 32.5 | [9 empty] | maior
[6 empty] | 6.2 |  | 1.3 | 8.06 | [9 empty] | maior
maior
|  |  | PARTE POSTERIOR EXTERNO DA ESCOLA |  |  | 21.1 |  | 1.3 | 27.43 | [9 empty] | maior
maior
|  |  | LADO ESQUERDO EXTERNO DA ESCOLA |  |  | 25.3 |  | 1.3 | 32.89 | [9 empty] | maior
[6 empty] | 6.2 |  | 1.3 | 8.06 | [9 empty] | maior
maior
|  |  | ENTRADA PRINCIPAL |  |  | 25 |  | 1.3 | 32.5 | [9 empty] | maior
[6 empty] | 14.99 |  | 2.3 | 34.48 | [9 empty] | maior
[6 empty] | 8.85 |  | 1.3 | 11.51 | [9 empty] | maior
maior
|  |  | CORREDOR 01 |  |  | 21.1 |  | 1.3 | 27.43 | [9 empty] | maior
[6 empty] | 8.43 |  | 1.3 | 10.96 | [9 empty] | maior
[6 empty] | 6.3 |  | 1.3 | 8.19 | [9 empty] | maior
maior
|  |  | CORREDOR 02 |  |  | 25.3 |  | 1.3 | 32.89 | [9 empty] | maior
[6 empty] | 8.8 |  | 1.3 | 11.44 | [9 empty] | maior
[6 empty] | 15 |  | 2.3 | 34.5 | [9 empty] | maior
maior
|  |  | DEPOSITO DA CAIXA D'AGUA |  | 2 | 2.25 |  | 4 | 18 | [9 empty] | maior
[5 empty] | 2 | 2.25 |  | 4 | 18 | [9 empty] | maior
maior
|  |  | PINTURA INTERNA | [15 empty] | maior
|  |  | SALÃO |  | 2 | 8.15 |  | 2.3 | 37.49 | [9 empty] | maior
[5 empty] | 2 | 14.7 |  | 2.3 | 67.62 | [9 empty] | maior
maior
|  |  | DEPÓSITO |  | 2 | 2.2 |  | 0.9 | 3.96 | [9 empty] | maior
[5 empty] | 2 | 4.21 |  | 0.9 | 7.58 | [9 empty] | maior
maior
|  |  | COZINHA |  | 2 | 3 |  | 0.9 | 5.4 | [9 empty] | maior
[5 empty] | 2 | 4.21 |  | 0.9 | 7.58 | [9 empty] | maior
maior
|  |  | SALA DOS PROFESSORES |  | 2 | 3 |  | 0.9 | 5.4 | [9 empty] | maior
[5 empty] | 2 | 4.21 |  | 0.9 | 7.58 | [9 empty] | maior
maior
|  |  | HALL DO W.C |  | 2 | 0.9 |  | 0.9 | 1.62 | [9 empty] | maior
[5 empty] | 2 | 1.95 |  | 0.9 | 3.51 | [9 empty] | maior
maior
|  |  | W.C |  | 2 | 0.9 |  | 0.9 | 1.62 | [9 empty] | maior
[5 empty] | 2 | 1.96 |  | 0.9 | 3.53 | [9 empty] | maior
maior
|  |  | W.C |  | 2 | 0.9 |  | 0.9 | 1.62 | [9 empty] | maior
[5 empty] | 2 | 1.96 |  | 0.9 | 3.53 | [9 empty] | maior
maior
|  |  | DEPÓSITO 01 |  | 2 | 1.95 |  | 0.9 | 3.51 | [9 empty] | maior
[5 empty] | 2 | 1.83 |  | 0.9 | 3.29 | [9 empty] | maior
maior
|  |  | SALA 01 |  | 2 | 8.09 |  | 0.9 | 14.56 | [9 empty] | maior
[5 empty] | 2 | 6.05 |  | 0.9 | 10.89 | [9 empty] | maior
maior
|  |  | SALA 02 |  | 2 | 8.14 |  | 0.9 | 14.65 | [9 empty] | maior
[5 empty] | 2 | 6.05 |  | 0.9 | 10.89 | [9 empty] | maior
maior
|  |  | SALA 03 |  | 2 | 8.15 |  | 0.9 | 14.67 | [9 empty] | maior
[5 empty] | 2 | 6.05 |  | 0.9 | 10.89 | [9 empty] | maior
maior
|  |  | SALA 04 |  | 2 | 6.85 |  | 0.9 | 12.33 | [9 empty] | maior
[5 empty] | 2 | 5.9 |  | 0.9 | 10.62 | [9 empty] | maior
maior
|  |  | SALA 05 |  | 2 | 6.8 |  | 0.9 | 12.24 | [9 empty] | maior
[5 empty] | 2 | 5.9 |  | 0.9 | 10.62 | [9 empty] | maior
maior
|  |  | SALA 06 |  | 2 | 6.85 |  | 0.9 | 12.33 | [9 empty] | maior
[5 empty] | 2 | 5.9 |  | 0.9 | 10.62 | [9 empty] | maior
maior
|  |  | SALA 07 |  | 2 | 6 |  | 0.9 | 10.8 | [9 empty] | maior
[5 empty] | 2 | 8.2 |  | 0.9 | 14.76 | [9 empty] | maior
maior
|  |  | LAB. INFORMÁTICA |  | 2 | 6 |  | 0.9 | 10.8 | [9 empty] | maior
[5 empty] | 2 | 6.58 |  | 0.9 | 11.84 | [9 empty] | maior
maior
|  |  | DIRETÓRIA |  | 2 | 3.82 |  | 0.9 | 6.88 | [9 empty] | maior
[5 empty] | 2 | 6 |  | 0.9 | 10.8 | [9 empty] | maior
maior
|  |  | DEPOSITO DA CAIXA D'AGUA |  | 2 | 1.95 |  | 0.9 | 3.51 | [9 empty] | maior
[5 empty] | 2 | 1.96 |  | 0.9 | 3.53 | [9 empty] | maior
maior
maior
|  |  | DESCONTOS | [15 empty] | maior
maior
|  |  | PORTÃO ENTRADA PRINCIPAL |  | -1 | 3 |  | 2 | -6 | [9 empty] | maior
|  |  | PORTA DE MADEIRA |  | -7 | 0.9 |  | 1.2 | -7.56 | [9 empty] | maior
|  |  | PORTA DE MADEIRA |  | -3 | 0.8 |  | 1.2 | -2.88 | [9 empty] | maior
|  |  | PORTA DE MADEIRA |  | -7 | 0.7 |  | 1.2 | -5.88 | [9 empty] | maior
|  |  | PORTA DE MADEIRA |  | -2 | 0.6 |  | 1.2 | -1.44 | [9 empty] | maior
|  |  | PORTA DE ENROLAR |  | -1 | 2 |  | 0.6 | -1.2 | [9 empty] | maior
|  |  | GRADE |  | -2 | 0.8 |  | 0.2 | -0.32 | [9 empty] | maior
maior
[8 empty] | Total Item 8.3.2 | 931.12 | [9 empty] | maior
maior
8.3.3 | SINAPI | 88485 | APLICAÇÃO DE FUNDO SELADOR ACRÍLICO EM PAREDES, UMA DEMÃO. AF_06/2014 | m² | [5 empty] | 931.12 | 2.76 | 3.49 | 3249.6 | 2.89 | 3.48 | 3240.29 |  |  | ok
|  |  | Pintura Externa | [15 empty] | maior
|  |  | Fachada PRINCIPAL DO MURO |  | 2 | 40.28 |  | 0.7 | 56.39 | [9 empty] | maior
maior
|  |  | LADO DIREITO EXTERNO DA ESCOLA |  | 2 | 36.33 |  | 0.7 | 50.86 | [9 empty] | maior
maior
|  |  | PARTE POSTERIOR EXTERNO DO MURO |  | 2 | 36.42 |  | 0.7 | 50.99 | [9 empty] | maior
maior
|  |  | LADO ESQUERDO EXTERNO DO MURO |  |  | 43.37 |  | 0.7 | 30.36 | [9 empty] | maior
maior
|  |  | FACHADA PRINCIPAL ESCOLA |  |  | 6.35 |  | 1.3 | 8.26 | [9 empty] | maior
[6 empty] | 8.45 |  | 2.3 | 19.44 | [9 empty] | maior
[6 empty] | 6.3 |  | 1.3 | 8.19 | [9 empty] | maior
maior
|  |  | LADO DIREITO EXTERNO DA ESCOLA |  |  | 25 |  | 1.3 | 32.5 | [9 empty] | maior
[6 empty] | 6.2 |  | 1.3 | 8.06 | [9 empty] | maior
maior
|  |  | PARTE POSTERIOR EXTERNO DA ESCOLA |  |  | 21.1 |  | 1.3 | 27.43 | [9 empty] | maior
maior
|  |  | LADO ESQUERDO EXTERNO DA ESCOLA |  |  | 25.3 |  | 1.3 | 32.89 | [9 empty] | maior
[6 empty] | 6.2 |  | 1.3 | 8.06 | [9 empty] | maior
maior
|  |  | ENTRADA PRINCIPAL |  |  | 25 |  | 1.3 | 32.5 | [9 empty] | maior
[6 empty] | 14.99 |  | 2.3 | 34.48 | [9 empty] | maior
[6 empty] | 8.85 |  | 1.3 | 11.51 | [9 empty] | maior
maior
|  |  | CORREDOR 01 |  |  | 21.1 |  | 1.3 | 27.43 | [9 empty] | maior
[6 empty] | 8.43 |  | 1.3 | 10.96 | [9 empty] | maior
[6 empty] | 6.3 |  | 1.3 | 8.19 | [9 empty] | maior
maior
|  |  | CORREDOR 02 |  |  | 25.3 |  | 1.3 | 32.89 | [9 empty] | maior
[6 empty] | 8.8 |  | 1.3 | 11.44 | [9 empty] | maior
[6 empty] | 15 |  | 2.3 | 34.5 | [9 empty] | maior
maior
|  |  | DEPOSITO DA CAIXA D'AGUA |  | 2 | 2.25 |  | 4 | 18 | [9 empty] | maior
[5 empty] | 2 | 2.25 |  | 4 | 18 | [9 empty] | maior
maior
|  |  | PINTURA INTERNA | [15 empty] | maior
|  |  | SALÃO |  | 2 | 8.15 |  | 2.3 | 37.49 | [9 empty] | maior
[5 empty] | 2 | 14.7 |  | 2.3 | 67.62 | [9 empty] | maior
maior
|  |  | DEPÓSITO |  | 2 | 2.2 |  | 0.9 | 3.96 | [9 empty] | maior
[5 empty] | 2 | 4.21 |  | 0.9 | 7.58 | [9 empty] | maior
maior
|  |  | COZINHA |  | 2 | 3 |  | 0.9 | 5.4 | [9 empty] | maior
[5 empty] | 2 | 4.21 |  | 0.9 | 7.58 | [9 empty] | maior
maior
|  |  | SALA DOS PROFESSORES |  | 2 | 3 |  | 0.9 | 5.4 | [9 empty] | maior
[5 empty] | 2 | 4.21 |  | 0.9 | 7.58 | [9 empty] | maior
maior
|  |  | HALL DO W.C |  | 2 | 0.9 |  | 0.9 | 1.62 | [9 empty] | maior
[5 empty] | 2 | 1.95 |  | 0.9 | 3.51 | [9 empty] | maior
maior
|  |  | W.C |  | 2 | 0.9 |  | 0.9 | 1.62 | [9 empty] | maior
[5 empty] | 2 | 1.96 |  | 0.9 | 3.53 | [9 empty] | maior
maior
|  |  | W.C |  | 2 | 0.9 |  | 0.9 | 1.62 | [9 empty] | maior
[5 empty] | 2 | 1.96 |  | 0.9 | 3.53 | [9 empty] | maior
maior
|  |  | DEPÓSITO 01 |  | 2 | 1.95 |  | 0.9 | 3.51 | [9 empty] | maior
[5 empty] | 2 | 1.83 |  | 0.9 | 3.29 | [9 empty] | maior
maior
|  |  | SALA 01 |  | 2 | 8.09 |  | 0.9 | 14.56 | [9 empty] | maior
[5 empty] | 2 | 6.05 |  | 0.9 | 10.89 | [9 empty] | maior
maior
|  |  | SALA 02 |  | 2 | 8.14 |  | 0.9 | 14.65 | [9 empty] | maior
[5 empty] | 2 | 6.05 |  | 0.9 | 10.89 | [9 empty] | maior
maior
|  |  | SALA 03 |  | 2 | 8.15 |  | 0.9 | 14.67 | [9 empty] | maior
[5 empty] | 2 | 6.05 |  | 0.9 | 10.89 | [9 empty] | maior
maior
|  |  | SALA 04 |  | 2 | 6.85 |  | 0.9 | 12.33 | [9 empty] | maior
[5 empty] | 2 | 5.9 |  | 0.9 | 10.62 | [9 empty] | maior
maior
|  |  | SALA 05 |  | 2 | 6.8 |  | 0.9 | 12.24 | [9 empty] | maior
[5 empty] | 2 | 5.9 |  | 0.9 | 10.62 | [9 empty] | maior
maior
|  |  | SALA 06 |  | 2 | 6.85 |  | 0.9 | 12.33 | [9 empty] | maior
[5 empty] | 2 | 5.9 |  | 0.9 | 10.62 | [9 empty] | maior
maior
|  |  | SALA 07 |  | 2 | 6 |  | 0.9 | 10.8 | [9 empty] | maior
[5 empty] | 2 | 8.2 |  | 0.9 | 14.76 | [9 empty] | maior
maior
|  |  | LAB. INFORMÁTICA |  | 2 | 6 |  | 0.9 | 10.8 | [9 empty] | maior
[5 empty] | 2 | 6.58 |  | 0.9 | 11.84 | [9 empty] | maior
maior
|  |  | DIRETÓRIA |  | 2 | 3.82 |  | 0.9 | 6.88 | [9 empty] | maior
[5 empty] | 2 | 6 |  | 0.9 | 10.8 | [9 empty] | maior
maior
|  |  | DEPOSITO DA CAIXA D'AGUA |  | 2 | 1.95 |  | 0.9 | 3.51 | [9 empty] | maior
[5 empty] | 2 | 1.96 |  | 0.9 | 3.53 | [9 empty] | maior
maior
maior
|  |  | DESCONTOS | [15 empty] | maior
maior
|  |  | PORTÃO ENTRADA PRINCIPAL |  | -1 | 3 |  | 2 | -6 | [9 empty] | maior
|  |  | PORTA DE MADEIRA |  | -7 | 0.9 |  | 1.2 | -7.56 | [9 empty] | maior
|  |  | PORTA DE MADEIRA |  | -3 | 0.8 |  | 1.2 | -2.88 | [9 empty] | maior
|  |  | PORTA DE MADEIRA |  | -7 | 0.7 |  | 1.2 | -5.88 | [9 empty] | maior
|  |  | PORTA DE MADEIRA |  | -2 | 0.6 |  | 1.2 | -1.44 | [9 empty] | maior
|  |  | PORTA DE ENROLAR |  | -1 | 2 |  | 0.6 | -1.2 | [9 empty] | maior
|  |  | GRADE |  | -2 | 0.8 |  | 0.2 | -0.32 | [9 empty] | maior
maior
[8 empty] | Total Item 8.3.3 | 931.12 | [9 empty] | maior
maior
8.3.4 | SINAPI | 88497 | APLICAÇÃO E LIXAMENTO DE MASSA LÁTEX EM PAREDES, DUAS DEMÃOS. AF_06/2014 | m² | [5 empty] | 562.53 | 12.96 | 16.4 | 9225.49 | 14 | 16.87 | 9489.88 |  |  | ok
maior
|  |  | ENTRADA PRINCIPAL |  |  | 25 |  | 1.3 | 32.5 | [9 empty] | maior
[6 empty] | 14.99 |  | 2.3 | 34.48 | [9 empty] | maior
[6 empty] | 8.85 |  | 1.3 | 11.51 | [9 empty] | maior
maior
|  |  | CORREDOR 01 |  |  | 21.1 |  | 1.3 | 27.43 | [9 empty] | maior
[6 empty] | 8.43 |  | 1.3 | 10.96 | [9 empty] | maior
[6 empty] | 6.3 |  | 1.3 | 8.19 | [9 empty] | maior
maior
|  |  | CORREDOR 02 |  |  | 25.3 |  | 1.3 | 32.89 | [9 empty] | maior
[6 empty] | 8.8 |  | 1.3 | 11.44 | [9 empty] | maior
[6 empty] | 15 |  | 2.3 | 34.5 | [9 empty] | maior
maior
|  |  | PINTURA INTERNA | [15 empty] | maior
|  |  | SALÃO |  | 2 | 8.15 |  | 2.3 | 37.49 | [9 empty] | maior
[5 empty] | 2 | 14.7 |  | 2.3 | 67.62 | [9 empty] | maior
maior
|  |  | DEPÓSITO |  | 2 | 2.2 |  | 0.9 | 3.96 | [9 empty] | maior
[5 empty] | 2 | 4.21 |  | 0.9 | 7.58 | [9 empty] | maior
maior
|  |  | COZINHA |  | 2 | 3 |  | 0.9 | 5.4 | [9 empty] | maior
[5 empty] | 2 | 4.21 |  | 0.9 | 7.58 | [9 empty] | maior
maior
|  |  | SALA DOS PROFESSORES |  | 2 | 3 |  | 0.9 | 5.4 | [9 empty] | maior
[5 empty] | 2 | 4.21 |  | 0.9 | 7.58 | [9 empty] | maior
maior
|  |  | HALL DO W.C |  | 2 | 0.9 |  | 0.9 | 1.62 | [9 empty] | maior
[5 empty] | 2 | 1.95 |  | 0.9 | 3.51 | [9 empty] | maior
maior
|  |  | W.C |  | 2 | 0.9 |  | 0.9 | 1.62 | [9 empty] | maior
[5 empty] | 2 | 1.96 |  | 0.9 | 3.53 | [9 empty] | maior
maior
|  |  | W.C |  | 2 | 0.9 |  | 0.9 | 1.62 | [9 empty] | maior
[5 empty] | 2 | 1.96 |  | 0.9 | 3.53 | [9 empty] | maior
maior
|  |  | DEPÓSITO 01 |  | 2 | 1.95 |  | 0.9 | 3.51 | [9 empty] | maior
[5 empty] | 2 | 1.83 |  | 0.9 | 3.29 | [9 empty] | maior
maior
|  |  | SALA 01 |  | 2 | 8.09 |  | 0.9 | 14.56 | [9 empty] | maior
[5 empty] | 2 | 6.05 |  | 0.9 | 10.89 | [9 empty] | maior
maior
|  |  | SALA 02 |  | 2 | 8.14 |  | 0.9 | 14.65 | [9 empty] | maior
[5 empty] | 2 | 6.05 |  | 0.9 | 10.89 | [9 empty] | maior
maior
|  |  | SALA 03 |  | 2 | 8.15 |  | 0.9 | 14.67 | [9 empty] | maior
[5 empty] | 2 | 6.05 |  | 0.9 | 10.89 | [9 empty] | maior
maior
|  |  | SALA 04 |  | 2 | 6.85 |  | 0.9 | 12.33 | [9 empty] | maior
[5 empty] | 2 | 5.9 |  | 0.9 | 10.62 | [9 empty] | maior
maior
|  |  | SALA 05 |  | 2 | 6.8 |  | 0.9 | 12.24 | [9 empty] | maior
[5 empty] | 2 | 5.9 |  | 0.9 | 10.62 | [9 empty] | maior
maior
|  |  | SALA 06 |  | 2 | 6.85 |  | 0.9 | 12.33 | [9 empty] | maior
[5 empty] | 2 | 5.9 |  | 0.9 | 10.62 | [9 empty] | maior
maior
|  |  | SALA 07 |  | 2 | 6 |  | 0.9 | 10.8 | [9 empty] | maior
[5 empty] | 2 | 8.2 |  | 0.9 | 14.76 | [9 empty] | maior
maior
|  |  | LAB. INFORMÁTICA |  | 2 | 6 |  | 0.9 | 10.8 | [9 empty] | maior
[5 empty] | 2 | 6.58 |  | 0.9 | 11.84 | [9 empty] | maior
maior
|  |  | DIRETÓRIA |  | 2 | 3.82 |  | 0.9 | 6.88 | [9 empty] | maior
[5 empty] | 2 | 6 |  | 0.9 | 10.8 | [9 empty] | maior
maior
|  |  | DEPOSITO DA CAIXA D'AGUA |  | 2 | 1.95 |  | 0.9 | 3.51 | [9 empty] | maior
[5 empty] | 2 | 1.96 |  | 0.9 | 3.53 | [9 empty] | maior
maior
maior
|  |  | DESCONTOS | [15 empty] | maior
maior
|  |  | PORTÃO ENTRADA PRINCIPAL |  | -1 | 3 |  | 2 | -6 | [9 empty] | maior
|  |  | PORTA DE MADEIRA |  | -7 | 0.9 |  | 1.2 | -7.56 | [9 empty] | maior
|  |  | PORTA DE MADEIRA |  | -3 | 0.8 |  | 1.2 | -2.88 | [9 empty] | maior
|  |  | PORTA DE MADEIRA |  | -6 | 0.7 |  | 1.2 | -5.04 | [9 empty] | maior
|  |  | PORTA DE MADEIRA |  | -2 | 0.6 |  | 1.2 | -1.44 | [9 empty] | maior
|  |  | PORTA DE ENROLAR |  | -1 | 2 |  | 0.6 | -1.2 | [9 empty] | maior
|  |  | GRADE |  | -2 | 0.8 |  | 0.2 | -0.32 | [9 empty] | maior
maior
[8 empty] | Total Item 8.3.4 | 562.53 | [9 empty] | maior
maior
8.3.5 | SINAPI | 88488 | APLICAÇÃO MANUAL DE PINTURA COM TINTA LÁTEX ACRÍLICA EM TETO, DUAS DEMÃOS. AF_06/2014 | m² | [5 empty] | 547.06 | 16.43 | 20.79 | 11373.37 | 17.25 | 20.79 | 11373.37 |  |  | ok
maior
|  |  | SALÃO |  |  | 8.15 | 14.7 |  | 119.81 | [9 empty] | maior
maior
|  |  | DEPÓSITO |  |  | 2.2 | 4.21 |  | 9.26 | [9 empty] | maior
maior
|  |  | COZINHA |  |  | 3 | 4.21 |  | 12.63 | [9 empty] | maior
maior
|  |  | SALA DOS PROFESSORES |  |  | 3 | 4.21 |  | 12.63 | [9 empty] | maior
maior
|  |  | HALL DO W.C |  |  | 0.9 | 1.95 |  | 1.76 | [9 empty] | maior
maior
|  |  | W.C |  |  | 0.9 | 1.96 |  | 1.76 | [9 empty] | maior
maior
|  |  | W.C |  |  | 0.9 | 1.96 |  | 1.76 | [9 empty] | maior
maior
|  |  | DEPÓSITO 01 |  |  | 1.95 | 1.83 |  | 3.57 | [9 empty] | maior
maior
|  |  | SALA 01 |  |  | 8.09 | 6.05 |  | 48.94 | [9 empty] | maior
maior
|  |  | SALA 02 |  |  | 8.14 | 6.05 |  | 49.25 | [9 empty] | maior
maior
|  |  | SALA 03 |  |  | 8.15 | 6.05 |  | 49.31 | [9 empty] | maior
maior
|  |  | SALA 04 |  |  | 6.85 | 5.9 |  | 40.42 | [9 empty] | maior
maior
|  |  | SALA 05 |  |  | 6.8 | 5.9 |  | 40.12 | [9 empty] | maior
maior
|  |  | SALA 06 |  |  | 6.85 | 5.9 |  | 40.42 | [9 empty] | maior
maior
|  |  | SALA 07 |  |  | 6 | 8.2 |  | 49.2 | [9 empty] | maior
maior
|  |  | LAB. INFORMÁTICA |  |  | 6 | 6.58 |  | 39.48 | [9 empty] | maior
maior
|  |  | DIRETÓRIA |  |  | 3.82 | 6 |  | 22.92 | [9 empty] | maior
maior
|  |  | DEPOSITO DA CAIXA D'AGUA |  |  | 1.95 | 1.96 |  | 3.82 | [9 empty] | maior
maior
[8 empty] | Total Item 8.3.5 | 547.06 | [9 empty] | maior
maior
8.3.6 | SINAPI | 88484 | APLICAÇÃO DE FUNDO SELADOR ACRÍLICO EM TETO, UMA DEMÃO. AF_06/2014 | m² | [5 empty] | 547.06 | 3.12 | 3.95 | 2160.88 | 3.3 | 3.98 | 2177.29 |  |  | ok
maior
|  |  | SALÃO |  |  | 8.15 | 14.7 |  | 119.81 | [9 empty] | maior
maior
|  |  | DEPÓSITO |  |  | 2.2 | 4.21 |  | 9.26 | [9 empty] | maior
maior
|  |  | COZINHA |  |  | 3 | 4.21 |  | 12.63 | [9 empty] | maior
maior
|  |  | SALA DOS PROFESSORES |  |  | 3 | 4.21 |  | 12.63 | [9 empty] | maior
maior
|  |  | HALL DO W.C |  |  | 0.9 | 1.95 |  | 1.76 | [9 empty] | maior
maior
|  |  | W.C |  |  | 0.9 | 1.96 |  | 1.76 | [9 empty] | maior
maior
|  |  | W.C |  |  | 0.9 | 1.96 |  | 1.76 | [9 empty] | maior
maior
|  |  | DEPÓSITO 01 |  |  | 1.95 | 1.83 |  | 3.57 | [9 empty] | maior
maior
|  |  | SALA 01 |  |  | 8.09 | 6.05 |  | 48.94 | [9 empty] | maior
maior
|  |  | SALA 02 |  |  | 8.14 | 6.05 |  | 49.25 | [9 empty] | maior
maior
|  |  | SALA 03 |  |  | 8.15 | 6.05 |  | 49.31 | [9 empty] | maior
maior
|  |  | SALA 04 |  |  | 6.85 | 5.9 |  | 40.42 | [9 empty] | maior
maior
|  |  | SALA 05 |  |  | 6.8 | 5.9 |  | 40.12 | [9 empty] | maior
maior
|  |  | SALA 06 |  |  | 6.85 | 5.9 |  | 40.42 | [9 empty] | maior
maior
|  |  | SALA 07 |  |  | 6 | 8.2 |  | 49.2 | [9 empty] | maior
maior
|  |  | LAB. INFORMÁTICA |  |  | 6 | 6.58 |  | 39.48 | [9 empty] | maior
maior
|  |  | DIRETÓRIA |  |  | 3.82 | 6 |  | 22.92 | [9 empty] | maior
maior
|  |  | DEPOSITO DA CAIXA D'AGUA |  |  | 1.95 | 1.96 |  | 3.82 | [9 empty] | maior
maior
[8 empty] | Total Item 8.3.6 | 547.06 | [9 empty] | maior
maior
8.3.7 | SINAPI | 88496 | APLICAÇÃO E LIXAMENTO DE MASSA LÁTEX EM TETO, DUAS DEMÃOS. AF_06/2014 | m² | [5 empty] | 547.06 | 23.65 | 29.92 | 16368.03 | 25.89 | 31.2 | 17068.27 |  |  | ok
maior
|  |  | SALÃO |  |  | 8.15 | 14.7 |  | 119.81 | [9 empty] | maior
maior
|  |  | DEPÓSITO |  |  | 2.2 | 4.21 |  | 9.26 | [9 empty] | maior
maior
|  |  | COZINHA |  |  | 3 | 4.21 |  | 12.63 | [9 empty] | maior
maior
|  |  | SALA DOS PROFESSORES |  |  | 3 | 4.21 |  | 12.63 | [9 empty] | maior
maior
|  |  | HALL DO W.C |  |  | 0.9 | 1.95 |  | 1.76 | [9 empty] | maior
maior
|  |  | W.C |  |  | 0.9 | 1.96 |  | 1.76 | [9 empty] | maior
maior
|  |  | W.C |  |  | 0.9 | 1.96 |  | 1.76 | [9 empty] | maior
maior
|  |  | DEPÓSITO 01 |  |  | 1.95 | 1.83 |  | 3.57 | [9 empty] | maior
maior
|  |  | SALA 01 |  |  | 8.09 | 6.05 |  | 48.94 | [9 empty] | maior
maior
|  |  | SALA 02 |  |  | 8.14 | 6.05 |  | 49.25 | [9 empty] | maior
maior
|  |  | SALA 03 |  |  | 8.15 | 6.05 |  | 49.31 | [9 empty] | maior
maior
|  |  | SALA 04 |  |  | 6.85 | 5.9 |  | 40.42 | [9 empty] | maior
maior
|  |  | SALA 05 |  |  | 6.8 | 5.9 |  | 40.12 | [9 empty] | maior
maior
|  |  | SALA 06 |  |  | 6.85 | 5.9 |  | 40.42 | [9 empty] | maior
maior
|  |  | SALA 07 |  |  | 6 | 8.2 |  | 49.2 | [9 empty] | maior
maior
|  |  | LAB. INFORMÁTICA |  |  | 6 | 6.58 |  | 39.48 | [9 empty] | maior
maior
|  |  | DIRETÓRIA |  |  | 3.82 | 6 |  | 22.92 | [9 empty] | maior
maior
|  |  | DEPOSITO DA CAIXA D'AGUA |  |  | 1.95 | 1.96 |  | 3.82 | [9 empty] | maior
maior
[8 empty] | Total Item 8.3.7 | 547.06 | [9 empty] | maior
maior
8.3.8 | EMLURB | 16.04.090 | PINTURA COM ESMALTE SINTETICO EM ESQUADRIA DE FERRO, DUAS DEMAOS, SEM RASPAGEM E SEM APARELHAMENTO. | m² | [5 empty] | 10.36 | 17.35 | 21.95 | 227.4 | 18.97 | 22.86 | 236.82 |  |  | ok
|  |  | GRADE |  | 2 | 0.8 |  | 2.1 | 3.36 | [9 empty] | maior
|  |  | GRADE |  | 1 | 2 |  | 2 | 4 | [9 empty] | maior
|  |  | PORTA DE ENROLAR |  | 1 | 2 |  | 1.5 | 3 | [9 empty] | maior
maior
[8 empty] | Total Item 8.3.8 | 10.36 | [9 empty] | maior
maior
8.3.9 | SINAPI | 102219 | PINTURA TINTA DE ACABAMENTO (PIGMENTADA) ESMALTE SINTÉTICO ACETINADO EM MADEIRA, 2 DEMÃOS. AF_01/2021 | m² | [5 empty] | 59.64 | 14.48 | 18.32 | 1092.6 | 15.48 | 18.65 | 1112.28 |  |  | ok
|  |  | PORTA DE MADEIRA |  | 14 | 0.9 |  | 2.1 | 26.46 | [9 empty] | maior
|  |  | PORTA DE MADEIRA |  | 6 | 0.8 |  | 2.1 | 10.08 | [9 empty] | maior
|  |  | PORTA DE MADEIRA |  | 14 | 0.7 |  | 2.1 | 20.58 | [9 empty] | maior
|  |  | PORTA DE MADEIRA |  | 2 | 0.6 |  | 2.1 | 2.52 | [9 empty] | maior
maior
[8 empty] | Total Item 8.3.9 | 59.64 | [9 empty] | maior
maior
8.3.10 | SEINFRA | C2668 | VERNIZ ACRÍLICO EM PAREDES DE CONCRETO - 2 DEMÃOS | m² | [5 empty] | 594.49 | 10.9 | 13.79 | 8198.01 | 11.45 | 13.8 | 8203.96 |  |  | ok
|  |  | Pintura Externa | [15 empty] | maior
|  |  | Fachada PRINCIPAL DO MURO |  | 2 | 40.28 |  | 1.7 | 136.95 | [9 empty] | maior
maior
|  |  | LADO DIREITO EXTERNO DO MURO |  | 2 | 36.33 |  | 1.7 | 123.52 | [9 empty] | maior
maior
|  |  | PARTE POSTERIOR EXTERNO DO MURO |  | 2 | 36.42 |  | 1.7 | 123.83 | [9 empty] | maior
maior
|  |  | LADO ESQUERDO EXTERNO DO MURO |  |  | 43.37 |  | 1.7 | 73.73 | [9 empty] | maior
maior
|  |  | LADO DIREITO EXTERNO DA ESCOLA |  |  | 25 |  | 1.7 | 42.5 | [9 empty] | maior
[6 empty] | 6.2 |  | 1.7 | 10.54 | [9 empty] | maior
maior
|  |  | PARTE POSTERIOR EXTERNO DA ESCOLA |  |  | 21.1 |  | 1.7 | 35.87 | [9 empty] | maior
maior
|  |  | LADO ESQUERDO EXTERNO DA ESCOLA |  |  | 25.3 |  | 1.7 | 43.01 | [9 empty] | maior
[6 empty] | 6.2 |  | 1.7 | 10.54 | [9 empty] | maior
maior
|  |  | DESCONTO | [15 empty] | maior
|  |  | PORTÃO |  | -1 | 3 |  | 2 | -6 | [9 empty] | maior
maior
[8 empty] | Total item 8.3.10 | 594.49 | [9 empty] | maior
maior
8.3.11 | SINAPI | 96135 | APLICAÇÃO MANUAL DE MASSA ACRÍLICA EM PAREDES EXTERNAS DE CASAS, DUAS DEMÃOS. AF_05/2017 | m² | [5 empty] | 926.56 | 22.37 | 28.3 | 26221.64 | 24.15 | 29.1 | 26962.89 |  |  | ok
|  |  | Pintura Externa | [15 empty] | maior
|  |  | Fachada PRINCIPAL DO MURO |  | 2 | 40.28 |  | 2.4 | 193.34 | [9 empty] | maior
maior
|  |  | LADO DIREITO EXTERNO DO MURO |  | 2 | 36.33 |  | 2.4 | 174.38 | [9 empty] | maior
maior
|  |  | PARTE POSTERIOR EXTERNO DO MURO |  | 2 | 36.42 |  | 2.4 | 174.82 | [9 empty] | maior
maior
|  |  | LADO ESQUERDO EXTERNO DO MURO |  |  | 43.37 |  | 2.4 | 104.09 | [9 empty] | maior
maior
|  |  | LADO DIREITO EXTERNO DA ESCOLA |  |  | 25 |  | 3 | 75 | [9 empty] | maior
[6 empty] | 6.2 |  | 3 | 18.6 | [9 empty] | maior
maior
|  |  | PARTE POSTERIOR EXTERNO DA ESCOLA |  |  | 21.1 |  | 3 | 63.3 | [9 empty] | maior
maior
|  |  | LADO ESQUERDO EXTERNO DA ESCOLA |  |  | 25.3 |  | 3 | 75.9 | [9 empty] | maior
[6 empty] | 6.2 |  | 3 | 18.6 | [9 empty] | maior
maior
|  |  | DEPOSITO DA CAIXA D'AGUA |  | 2 | 2.25 |  | 4 | 18 | [9 empty] | maior
[5 empty] | 2 | 2.25 |  | 4 | 18 | [9 empty] | maior
maior
|  |  | DESCONTO | [15 empty] | maior
|  |  | PORTÃO |  | -1 | 3 |  | 2 | -6 | [9 empty] | maior
|  |  | PORTÃO |  | -1 | 0.7 |  | 2.1 | -1.47 | [9 empty] | maior
maior
[8 empty] | Total item 8.3.11 | 926.56 | [9 empty] | maior
maior
8.4 |  |  | PAREDES E REVESTIMENTOS | [9 empty] | #REF! |  |  | #REF! |  |  | maior
maior
8.4.1 | SINAPI | 103328 | ALVENARIA DE VEDAÇÃO DE BLOCOS CERÂMICOS FURADOS NA HORIZONTAL DE 9X19X19 CM (ESPESSURA 9 CM) E ARGAMASSA DE ASSENTAMENTO COM PREPARO EM BETONEIRA. AF_12/2021 | m² | [5 empty] | 0.72 | 72.62 | 91.89 | 66.16 | 78.57 | 94.68 | 68.16 |  |  | ok
|  |  | RAMPA |  | 2 | 2 |  | 0.18 | 0.72 | [9 empty] | maior
maior
[8 empty] | Total item 8.4.1 | 0.72 | [9 empty] | maior
maior
8.4.2 | SINAPI | 87879 | CHAPISCO APLICADO EM ALVENARIAS E ESTRUTURAS DE CONCRETO INTERNAS, COM COLHER DE PEDREIRO. ARGAMASSA TRAÇO 1:3 COM PREPARO EM BETONEIRA 400L. AF_06/2014 | m² | [5 empty] | 0.72 | 3.89 | 4.92 | 3.54 | 4.14 | 4.99 | 3.59 |  |  | ok
|  |  | RAMPA |  | 2 | 2 |  | 0.18 | 0.72 | [9 empty] | maior
maior
[8 empty] | Total item 8.4.2 | 0.72 | [9 empty] | maior
maior
8.4.3 | SINAPI | 87553 | EMBOÇO, PARA RECEBIMENTO DE CERÂMICA, EM ARGAMASSA TRAÇO 1:2:8, PREPARO MECÂNICO COM BETONEIRA 400L, APLICADO MANUALMENTE EM FACES INTERNAS DE PAREDES, PARA AMBIENTE COM ÁREA MAIOR QUE 10M2, ESPESSURA DE 10MM, COM EXECUÇÃO DE TALISCAS. AF_06/2014 | m² | [5 empty] | 0.72 | 19.25 | 24.36 | 17.53 | 20.24 | 24.39 | 17.56 |  |  | ok
|  |  | RAMPA |  | 2 | 2 |  | 0.18 | 0.72 | [9 empty] | maior
maior
[8 empty] | Total item 8.4.3 | 0.72 | [9 empty] | maior
maior
8.4.4 | SINAPI | 87547 | MASSA ÚNICA, PARA RECEBIMENTO DE PINTURA, EM ARGAMASSA TRAÇO 1:2:8, PREPARO MECÂNICO COM BETONEIRA 400L, APLICADA MANUALMENTE EM FACES INTERNAS DE PAREDES, ESPESSURA DE 10MM, COM EXECUÇÃO DE TALISCAS. AF_06/2014 | m² | [5 empty] | 0.72 | 23.53 | 29.77 | 21.43 | 25.01 | 30.14 | 21.7 |  |  | ok
|  |  | RAMPA |  | 2 | 2 |  | 0.18 | 0.72 | [9 empty] | maior
maior
[8 empty] | Total item 8.4.4 | 0.72 | [9 empty] | maior
maior
8.4.5 | COMPOSIÇÃO | 004 | REVESTIMENTO CERÂMICO PARA PAREDES INTERNAS COM PLACAS TIPO ESMALTADA EXTRA DE DIMENSÕES 45X45 CM APLICADAS EM AMBIENTES DE ÁREA MAIOR QUE 5 M² A MEIA ALTURA DAS PAREDES. AF_06/2014 | m² | [5 empty] | 725.86 | #REF! | #REF! | #REF! | #REF! | #REF! | #REF! |  |  | #REF!
maior
|  |  | FACHADA PRINCIPAL ESCOLA |  |  | 6.35 |  | 1.5 | 9.53 | [9 empty] | maior
[6 empty] | 8.45 |  | 1.5 | 12.68 | [9 empty] | maior
[6 empty] | 6.3 |  | 1.5 | 9.45 | [9 empty] | maior
maior
|  |  | ENTRADA PRINCIPAL |  |  | 25 |  | 1.5 | 37.5 | [9 empty] | maior
[6 empty] | 14.99 |  | 1.5 | 22.49 | [9 empty] | maior
[6 empty] | 8.85 |  | 1.5 | 13.28 | [9 empty] | maior
maior
|  |  | CORREDOR 01 |  |  | 21.1 |  | 1.5 | 31.65 | [9 empty] | maior
[6 empty] | 8.43 |  | 1.5 | 12.65 | [9 empty] | maior
[6 empty] | 6.3 |  | 1.5 | 9.45 | [9 empty] | maior
maior
|  |  | CORREDOR 02 |  |  | 25.3 |  | 1.5 | 37.95 | [9 empty] | maior
[6 empty] | 8.8 |  | 1.5 | 13.2 | [9 empty] | maior
[6 empty] | 15 |  | 1.5 | 22.5 | [9 empty] | maior
maior
|  |  | INTERNA | [15 empty] | maior
|  |  | SALÃO |  | 2 | 8.15 |  | 1.5 | 24.45 | [9 empty] | maior
[5 empty] | 2 | 14.7 |  | 1.5 | 44.1 | [9 empty] | maior
maior
|  |  | DEPÓSITO |  | 2 | 2.2 |  | 1.5 | 6.6 | [9 empty] | maior
[5 empty] | 2 | 4.21 |  | 1.5 | 12.63 | [9 empty] | maior
maior
|  |  | COZINHA |  | 2 | 3 |  | 1.5 | 9 | [9 empty] | maior
[5 empty] | 2 | 4.21 |  | 1.5 | 12.63 | [9 empty] | maior
maior
|  |  | SALA DOS PROFESSORES |  | 2 | 3 |  | 1.5 | 9 | [9 empty] | maior
[5 empty] | 2 | 4.21 |  | 1.5 | 12.63 | [9 empty] | maior
maior
|  |  | HALL DO W.C |  | 2 | 0.9 |  | 1.5 | 2.7 | [9 empty] | maior
[5 empty] | 2 | 1.95 |  | 1.5 | 5.85 | [9 empty] | maior
maior
|  |  | W.C |  | 2 | 0.9 |  | 1.5 | 2.7 | [9 empty] | maior
[5 empty] | 2 | 1.96 |  | 1.5 | 5.88 | [9 empty] | maior
maior
|  |  | W.C |  | 2 | 0.9 |  | 1.5 | 2.7 | [9 empty] | maior
[5 empty] | 2 | 1.96 |  | 1.5 | 5.88 | [9 empty] | maior
maior
|  |  | DEPÓSITO 01 |  | 2 | 1.95 |  | 1.5 | 5.85 | [9 empty] | maior
[5 empty] | 2 | 1.83 |  | 1.5 | 5.49 | [9 empty] | maior
maior
|  |  | SALA 01 |  | 2 | 8.09 |  | 1.5 | 24.27 | [9 empty] | maior
[5 empty] | 2 | 6.05 |  | 1.5 | 18.15 | [9 empty] | maior
maior
|  |  | SALA 02 |  | 2 | 8.14 |  | 1.5 | 24.42 | [9 empty] | maior
[5 empty] | 2 | 6.05 |  | 1.5 | 18.15 | [9 empty] | maior
maior
|  |  | SALA 03 |  | 2 | 8.15 |  | 1.5 | 24.45 | [9 empty] | maior
[5 empty] | 2 | 6.05 |  | 1.5 | 18.15 | [9 empty] | maior
maior
|  |  | SALA 04 |  | 2 | 6.85 |  | 1.5 | 20.55 | [9 empty] | maior
[5 empty] | 2 | 5.9 |  | 1.5 | 17.7 | [9 empty] | maior
maior
|  |  | SALA 05 |  | 2 | 6.8 |  | 1.5 | 20.4 | [9 empty] | maior
[5 empty] | 2 | 5.9 |  | 1.5 | 17.7 | [9 empty] | maior
maior
|  |  | SALA 06 |  | 2 | 6.85 |  | 1.5 | 20.55 | [9 empty] | maior
[5 empty] | 2 | 5.9 |  | 1.5 | 17.7 | [9 empty] | maior
maior
|  |  | SALA 07 |  | 2 | 6 |  | 1.5 | 18 | [9 empty] | maior
[5 empty] | 2 | 8.2 |  | 1.5 | 24.6 | [9 empty] | maior
maior
|  |  | LAB. INFORMÁTICA |  | 2 | 6 |  | 1.5 | 18 | [9 empty] | maior
[5 empty] | 2 | 6.58 |  | 1.5 | 19.74 | [9 empty] | maior
maior
|  |  | DIRETÓRIA |  | 2 | 3.82 |  | 1.5 | 11.46 | [9 empty] | maior
[5 empty] | 2 | 6 |  | 1.5 | 18 | [9 empty] | maior
maior
maior
|  |  | DESCONTOS | [15 empty] | maior
maior
|  |  | PORTA DE MADEIRA |  | -7 | 0.9 |  | 1.5 | -9.45 | [9 empty] | maior
|  |  | PORTA DE MADEIRA |  | -3 | 0.8 |  | 1.5 | -3.6 | [9 empty] | maior
|  |  | PORTA DE MADEIRA |  | -6 | 0.7 |  | 1.5 | -6.3 | [9 empty] | maior
|  |  | PORTA DE MADEIRA |  | -2 | 0.6 |  | 1.5 | -1.8 | [9 empty] | maior
|  |  | PORTA DE ENROLAR |  | -1 | 2 |  | 1.5 | -3 | [9 empty] | maior
|  |  | GRADE |  | -2 | 0.8 |  | 1.5 | -2.4 | [9 empty] | maior
maior
[8 empty] | Total Item 8.4.5 | 725.86 | [9 empty] | maior
maior
8.4.6 | COMPOSIÇÃO | 003 | REVESTIMENTO CERÂMICO PARA PAREDE, 10 X 10 CM, ELIZABETH, LINHA LUX CARDINAL, APLICADO COM ARGAMASSA INDUSTRIALIZADA AC-II, REJUNTADO, EXCLUSIVE REGULARIZAÇÃO DE BASE OU EMBOÇO - REV 04 | m² | [5 empty] | 96.77 | #REF! | #REF! | #REF! | #REF! | #REF! | #REF! |  |  | #REF!
|  |  | FACHADA PRINCIPAL ESCOLA |  |  | 6.35 |  | 0.2 | 1.27 | [9 empty] | maior
[6 empty] | 8.45 |  | 0.2 | 1.69 | [9 empty] | maior
[6 empty] | 6.3 |  | 0.2 | 1.26 | [9 empty] | maior
maior
|  |  | ENTRADA PRINCIPAL |  |  | 25 |  | 0.2 | 5 | [9 empty] | maior
[6 empty] | 14.99 |  | 0.2 | 3 | [9 empty] | maior
[6 empty] | 8.85 |  | 0.2 | 1.77 | [9 empty] | maior
maior
|  |  | CORREDOR 01 |  |  | 21.1 |  | 0.2 | 4.22 | [9 empty] | maior
[6 empty] | 8.43 |  | 0.2 | 1.69 | [9 empty] | maior
[6 empty] | 6.3 |  | 0.2 | 1.26 | [9 empty] | maior
maior
|  |  | CORREDOR 02 |  |  | 25.3 |  | 0.2 | 5.06 | [9 empty] | maior
[6 empty] | 8.8 |  | 0.2 | 1.76 | [9 empty] | maior
[6 empty] | 15 |  | 0.2 | 3 | [9 empty] | maior
maior
|  |  | INTERNA | [15 empty] | maior
|  |  | SALÃO |  | 2 | 8.15 |  | 0.2 | 3.26 | [9 empty] | maior
[5 empty] | 2 | 14.7 |  | 0.2 | 5.88 | [9 empty] | maior
maior
|  |  | DEPÓSITO |  | 2 | 2.2 |  | 0.2 | 0.88 | [9 empty] | maior
[5 empty] | 2 | 4.21 |  | 0.2 | 1.68 | [9 empty] | maior
maior
|  |  | COZINHA |  | 2 | 3 |  | 0.2 | 1.2 | [9 empty] | maior
[5 empty] | 2 | 4.21 |  | 0.2 | 1.68 | [9 empty] | maior
maior
|  |  | SALA DOS PROFESSORES |  | 2 | 3 |  | 0.2 | 1.2 | [9 empty] | maior
[5 empty] | 2 | 4.21 |  | 0.2 | 1.68 | [9 empty] | maior
maior
|  |  | HALL DO W.C |  | 2 | 0.9 |  | 0.2 | 0.36 | [9 empty] | maior
[5 empty] | 2 | 1.95 |  | 0.2 | 0.78 | [9 empty] | maior
maior
|  |  | W.C |  | 2 | 0.9 |  | 0.2 | 0.36 | [9 empty] | maior
[5 empty] | 2 | 1.96 |  | 0.2 | 0.78 | [9 empty] | maior
maior
|  |  | W.C |  | 2 | 0.9 |  | 0.2 | 0.36 | [9 empty] | maior
[5 empty] | 2 | 1.96 |  | 0.2 | 0.78 | [9 empty] | maior
maior
|  |  | DEPÓSITO 01 |  | 2 | 1.95 |  | 0.2 | 0.78 | [9 empty] | maior
[5 empty] | 2 | 1.83 |  | 0.2 | 0.73 | [9 empty] | maior
maior
|  |  | SALA 01 |  | 2 | 8.09 |  | 0.2 | 3.24 | [9 empty] | maior
[5 empty] | 2 | 6.05 |  | 0.2 | 2.42 | [9 empty] | maior
maior
|  |  | SALA 02 |  | 2 | 8.14 |  | 0.2 | 3.26 | [9 empty] | maior
[5 empty] | 2 | 6.05 |  | 0.2 | 2.42 | [9 empty] | maior
maior
|  |  | SALA 03 |  | 2 | 8.15 |  | 0.2 | 3.26 | [9 empty] | maior
[5 empty] | 2 | 6.05 |  | 0.2 | 2.42 | [9 empty] | maior
maior
|  |  | SALA 04 |  | 2 | 6.85 |  | 0.2 | 2.74 | [9 empty] | maior
[5 empty] | 2 | 5.9 |  | 0.2 | 2.36 | [9 empty] | maior
maior
|  |  | SALA 05 |  | 2 | 6.8 |  | 0.2 | 2.72 | [9 empty] | maior
[5 empty] | 2 | 5.9 |  | 0.2 | 2.36 | [9 empty] | maior
maior
|  |  | SALA 06 |  | 2 | 6.85 |  | 0.2 | 2.74 | [9 empty] | maior
[5 empty] | 2 | 5.9 |  | 0.2 | 2.36 | [9 empty] | maior
maior
|  |  | SALA 07 |  | 2 | 6 |  | 0.2 | 2.4 | [9 empty] | maior
[5 empty] | 2 | 8.2 |  | 0.2 | 3.28 | [9 empty] | maior
maior
|  |  | LAB. INFORMÁTICA |  | 2 | 6 |  | 0.2 | 2.4 | [9 empty] | maior
[5 empty] | 2 | 6.58 |  | 0.2 | 2.63 | [9 empty] | maior
maior
|  |  | DIRETÓRIA |  | 2 | 3.82 |  | 0.2 | 1.53 | [9 empty] | maior
[5 empty] | 2 | 6 |  | 0.2 | 2.4 | [9 empty] | maior
maior
maior
|  |  | DESCONTOS | [15 empty] | maior
maior
|  |  | PORTA DE MADEIRA |  | -7 | 0.9 |  | 0.2 | -1.26 | [9 empty] | maior
|  |  | PORTA DE MADEIRA |  | -3 | 0.8 |  | 0.2 | -0.48 | [9 empty] | maior
|  |  | PORTA DE MADEIRA |  | -6 | 0.7 |  | 0.2 | -0.84 | [9 empty] | maior
|  |  | PORTA DE MADEIRA |  | -2 | 0.6 |  | 0.2 | -0.24 | [9 empty] | maior
|  |  | PORTA DE ENROLAR |  | -1 | 2 |  | 0.2 | -0.4 | [9 empty] | maior
|  |  | GRADE |  | -2 | 0.8 |  | 0.2 | -0.32 | [9 empty] | maior
maior
[8 empty] | Total Item 8.4.6 | 96.77 | [9 empty] | maior
maior
8.5 |  |  | PISOS | [9 empty] | 44122.83 |  |  | 43254.09 |  |  | maior
maior
8.5.1 | SINAPI | 87250 | REVESTIMENTO CERÂMICO PARA PISO COM PLACAS TIPO ESMALTADA EXTRA DE DIMENSÕES 45X45 CM APLICADA EM AMBIENTES DE ÁREA ENTRE 5 M2 E 10 M2. AF_06/2014 | m² | [5 empty] | 547.06 | 55.9 | 70.73 | 38693.55 | 57.59 | 69.4 | 37965.96 |  |  | ok
|  |  | SALÃO |  |  | 8.15 | 14.7 |  | 119.81 | [9 empty] | maior
maior
|  |  | DEPÓSITO |  |  | 2.2 | 4.21 |  | 9.26 | [9 empty] | maior
maior
|  |  | COZINHA |  |  | 3 | 4.21 |  | 12.63 | [9 empty] | maior
maior
|  |  | SALA DOS PROFESSORES |  |  | 3 | 4.21 |  | 12.63 | [9 empty] | maior
maior
|  |  | HALL DO W.C |  |  | 0.9 | 1.95 |  | 1.76 | [9 empty] | maior
maior
|  |  | W.C |  |  | 0.9 | 1.96 |  | 1.76 | [9 empty] | maior
maior
|  |  | W.C |  |  | 0.9 | 1.96 |  | 1.76 | [9 empty] | maior
maior
|  |  | DEPÓSITO 01 |  |  | 1.95 | 1.83 |  | 3.57 | [9 empty] | maior
maior
|  |  | SALA 01 |  |  | 8.09 | 6.05 |  | 48.94 | [9 empty] | maior
maior
|  |  | SALA 02 |  |  | 8.14 | 6.05 |  | 49.25 | [9 empty] | maior
maior
|  |  | SALA 03 |  |  | 8.15 | 6.05 |  | 49.31 | [9 empty] | maior
maior
|  |  | SALA 04 |  |  | 6.85 | 5.9 |  | 40.42 | [9 empty] | maior
maior
|  |  | SALA 05 |  |  | 6.8 | 5.9 |  | 40.12 | [9 empty] | maior
maior
|  |  | SALA 06 |  |  | 6.85 | 5.9 |  | 40.42 | [9 empty] | maior
maior
|  |  | SALA 07 |  |  | 6 | 8.2 |  | 49.2 | [9 empty] | maior
maior
|  |  | LAB. INFORMÁTICA |  |  | 6 | 6.58 |  | 39.48 | [9 empty] | maior
maior
|  |  | DIRETÓRIA |  |  | 3.82 | 6 |  | 22.92 | [9 empty] | maior
maior
|  |  | DEPOSITO DA CAIXA D'AGUA |  |  | 1.95 | 1.96 |  | 3.82 | [9 empty] | maior
maior
[8 empty] | Total Item 8.5.1 | 547.06 | [9 empty] | maior
maior
8.5.2 | EMLURB | 13.01.030 | LASTRO DE PISO COM 5,0 CM DE ESPESSURA EM CONCRETO 1 4 8. | m² | [5 empty] | 2.4 | 33.98 | 42.99 | 103.17 | 36.75 | 44.28 | 106.27 |  |  | ok
|  |  | PISO DA RAMPA | [15 empty] | maior
[6 empty] | 2 | 1.2 |  | 2.4 | [9 empty] | maior
maior
[8 empty] | Total Item 8.5.2 | 2.4 | [9 empty] | maior
maior
8.5.3 | SINAPI | 93680 | EXECUÇÃO DE PÁTIO/ESTACIONAMENTO EM PISO INTERTRAVADO, COM BLOCO RETANGULAR COLORIDO DE 20 X 10 CM, ESPESSURA 6 CM. AF_12/2015 | m² | [5 empty] | 20.28 | 63.62 | 80.5 | 1632.54 | 64.34 | 77.53 | 1572.3 |  |  | ok
maior
|  |  | ÁREA ENTRADA PRINCIPAL |  |  | 9.22 | 2.2 |  | 20.28 | [9 empty] | maior
maior
[8 empty] | Total Item 8.5.3 | 20.28 | [9 empty] | maior
maior
8.5.4 | SINAPI | 92397 | EXECUÇÃO DE PÁTIO/ESTACIONAMENTO EM PISO INTERTRAVADO, COM BLOCO RETANGULAR COR NATURAL DE 20 X 10 CM, ESPESSURA 6 CM. AF_12/2015 | m² | [5 empty] | 20.28 | 56.89 | 71.98 | 1459.75 | 57.61 | 69.42 | 1407.83 |  |  | ok
maior
|  |  | ÁREA ENTRADA PRINCIPAL | [15 empty] | maior
[6 empty] | 9.22 | 2.2 |  | 20.28 | [9 empty] | maior
maior
[8 empty] | Total Item 8.5.4 | 20.28 | [9 empty] | maior
maior
8.5.5 | SINAPI | 95275 | ASSENTAMENTO DE GUIA (MEIO-FIO) EM TRECHO RETO, CONFECCIONADA EM CONCRETO PRÉ-FABRICADO, DIMENSÕES 100X15X13X20 CM (COMPRIMENTO X BASE INFERIOR X BASE SUPERIOR X ALTURA), PARA URBANIZAÇÃO INTERNA DE EMPREENDIMENTOS. AF_06/2016_P | m | [5 empty] | 36.88 | 47.87 | 60.57 | 2233.82 | 49.54 | 59.7 | 2201.73 |  |  | ok
maior
|  |  | ÁREA ENTRADA PRINCIPAL |  | 2 | 18.44 |  |  | 36.88 | [9 empty] | maior
maior
[8 empty] | Total Item 8.5.5 | 36.88 | [9 empty] | maior
maior
8.6 |  |  | ESQUADRIAS | [9 empty] | 12885.44 |  |  | 12510.78 |  |  | maior
maior
8.6.1 | SINAPI | 94570 | JANELA DE ALUMÍNIO DE CORRER COM 2 FOLHAS PARA VIDROS, COM VIDROS, BATENTE, ACABAMENTO COM ACETATO OU BRILHANTE E FERRAGENS. EXCLUSIVE ALIZA R E CONTRAMARCO. FORNECIMENTO E INSTALAÇÃO. AF_12/2019 | m² | [5 empty] | 18 | 257.72 | 326.09 | 5869.62 | 259.59 | 312.81 | 5630.58 |  | s=om | ok
[5 empty] | 9 | 2 |  | 1 | 18 | [9 empty] | maior
maior
[8 empty] | Total Item 8.6.1 | 18 | [9 empty] | maior
maior
8.6.2 | SINAPI | 90850 | KIT DE PORTA DE MADEIRA PARA PINTURA, SEMI-OCA (LEVE OU MÉDIA), PADRÃO MÉDIO, 90X210CM, ESPESSURA DE 3,5CM, ITENS INCLUSOS: DOBRADIÇAS, MONTAGEM E INSTALAÇÃO DO BATENTE, SEM FECHADURA - FORNECIMENTO E INSTALAÇÃO. AF_12/2019 | und | [5 empty] | 4 | 857.65 | 1085.18 | 4340.72 | 882.62 | 1063.56 | 4254.24 |  | s=om | ok
[5 empty] | 4 |  |  |  | 4 | [9 empty] | maior
maior
[8 empty] | Total Item 8.6.2 | 4 | [9 empty] | maior
maior
8.6.3 | SINAPI | 90849 | KIT DE PORTA DE MADEIRA PARA PINTURA, SEMI-OCA (LEVE OU MÉDIA), PADRÃO MÉDIO, 80X210CM, ESPESSURA DE 3,5CM, ITENS INCLUSOS: DOBRADIÇAS, MONTAGEM E INSTALAÇÃO DO BATENTE, SEM FECHADURA - FORNECIMENTO E INSTALAÇÃO. AF_12/2019 | und | [5 empty] | 2 | 795.39 | 1006.41 | 2012.82 | 819.88 | 987.96 | 1975.92 |  | s=om | ok
[5 empty] | 2 |  |  |  | 2 | [9 empty] | maior
maior
[8 empty] | Total Item 8.6.3 | 2 | [9 empty] | maior
maior
8.6.4 | SINAPI | 91307 | FECHADURA DE EMBUTIR PARA PORTAS INTERNAS, COMPLETA, ACABAMENTO PADRÃO POPULAR, COM EXECUÇÃO DE FURO - FORNECIMENTO E INSTALAÇÃO. AF_12/2019 | und | [5 empty] | 6 | 87.24 | 110.38 | 662.28 | 89.91 | 108.34 | 650.04 |  | s=om | ok
[5 empty] | 6 |  |  |  | 6 | [9 empty] | maior
maior
[8 empty] | Total Item 8.6.4 | 6 | [9 empty] | maior
maior
8.7 |  |  | COBERTA | [9 empty] | #REF! |  |  | #REF! |  |  | maior
maior
8.7.1 | COMPOSIÇÃO | 002 | REVISÃO GERAL DE TELHADOS DE TELHAS FIBROCIMENTO | m² | [5 empty] | 146.15 | #REF! | #REF! | #REF! | #REF! | #REF! | #REF! |  |  | #REF!
|  |  | TELHADO |  |  | 146.15 |  |  | 146.15 | [9 empty] | maior
maior
[8 empty] | Total Item 8.7.1 | 146.15 | [9 empty] | maior
maior
8.7.2 | COMPOSIÇÃO | 009 | APLICAÇÃO DE LONA PLÁSTICA PARA EXECUÇÃO DE PAVIMENTOS/PISOS DE CONCRETO. | m² | [5 empty] | 800 | #REF! | #REF! | #REF! | #REF! | #REF! | #REF! |  |  | #REF!
|  |  | TELHADO |  |  | 800 |  |  | 800 | [9 empty] | maior
maior
[8 empty] | Total Item 8.7.2 | 800 | [9 empty] | maior
maior
8.7.3 | SINAPI | 92539 | TRAMA DE MADEIRA COMPOSTA POR RIPAS, CAIBROS E TERÇAS PARA TELHADOS DE ATÉ 2 ÁGUAS PARA TELHA DE ENCAIXE DE CERÂMICA OU DE CONCRETO, INCLUSO TRANSPORTE VERTICAL. AF_07/2019 | m² | [5 empty] | 240 | 71.26 | 90.17 | 21640.8 | 73.36 | 88.4 | 21216 |  |  | ok
|  |  | TELHADO |  |  | 24 | 10 |  | 240 | [9 empty] | maior
maior
[8 empty] | Total Item 8.7.3 | 240 | [9 empty] | maior
maior
8.7.4 | SINAPI | 94201 | TELHAMENTO COM TELHA CERÂMICA CAPA-CANAL, TIPO COLONIAL, COM ATÉ 2 ÁGUAS, INCLUSO TRANSPORTE VERTICAL. AF_07/2019 | m² | [5 empty] | 240 | 48.62 | 61.52 | 14764.8 | 50.06 | 60.32 | 14476.8 |  |  | ok
|  |  | TELHADO |  |  | 24 | 10 |  | 240 | [9 empty] | maior
maior
[8 empty] | Total Item 8.7.4 | 240 | [9 empty] | maior
maior
8.8 |  |  | FORRO | [9 empty] | 26176.82 |  |  | 26816.88 |  |  | maior
maior
8.8.1 | SINAPI | 96109 | FORRO EM PLACAS DE GESSO, PARA AMBIENTES RESIDENCIAIS. AF_05/2017_P | m² | [5 empty] | 547.06 | 37.82 | 47.85 | 26176.82 | 40.68 | 49.02 | 26816.88 |  |  | ok
|  |  | SALÃO |  |  | 8.15 | 14.7 |  | 119.81 | [9 empty] | maior
maior
|  |  | DEPÓSITO |  |  | 2.2 | 4.21 |  | 9.26 | [9 empty] | maior
maior
|  |  | COZINHA |  |  | 3 | 4.21 |  | 12.63 | [9 empty] | maior
maior
|  |  | SALA DOS PROFESSORES |  |  | 3 | 4.21 |  | 12.63 | [9 empty] | maior
maior
|  |  | HALL DO W.C |  |  | 0.9 | 1.95 |  | 1.76 | [9 empty] | maior
maior
|  |  | W.C |  |  | 0.9 | 1.96 |  | 1.76 | [9 empty] | maior
maior
|  |  | W.C |  |  | 0.9 | 1.96 |  | 1.76 | [9 empty] | maior
maior
|  |  | DEPÓSITO 01 |  |  | 1.95 | 1.83 |  | 3.57 | [9 empty] | maior
maior
|  |  | SALA 01 |  |  | 8.09 | 6.05 |  | 48.94 | [9 empty] | maior
maior
|  |  | SALA 02 |  |  | 8.14 | 6.05 |  | 49.25 | [9 empty] | maior
maior
|  |  | SALA 03 |  |  | 8.15 | 6.05 |  | 49.31 | [9 empty] | maior
maior
|  |  | SALA 04 |  |  | 6.85 | 5.9 |  | 40.42 | [9 empty] | maior
maior
|  |  | SALA 05 |  |  | 6.8 | 5.9 |  | 40.12 | [9 empty] | maior
maior
|  |  | SALA 06 |  |  | 6.85 | 5.9 |  | 40.42 | [9 empty] | maior
maior
|  |  | SALA 07 |  |  | 6 | 8.2 |  | 49.2 | [9 empty] | maior
maior
|  |  | LAB. INFORMÁTICA |  |  | 6 | 6.58 |  | 39.48 | [9 empty] | maior
maior
|  |  | DIRETÓRIA |  |  | 3.82 | 6 |  | 22.92 | [9 empty] | maior
maior
|  |  | DEPOSITO DA CAIXA D'AGUA |  |  | 1.95 | 1.96 |  | 3.82 | [9 empty] | maior
maior
[8 empty] | Total Item 8.8.1 | 547.06 | [9 empty] | maior
maior
8.9 |  |  | INSTALAÇÕES ELÉTRICAS | [9 empty] | #REF! |  |  | #REF! |  |  | maior
maior
8.9.1 | SINAPI | 93654 | DISJUNTOR MONOPOLAR TIPO DIN, CORRENTE NOMINAL DE 16A - FORNECIMENTO E INSTALAÇÃO. AF_10/2020 | Und | [5 empty] | 24 | 13.75 | 17.4 | 417.6 | 13.96 | 16.82 | 403.68 |  |  | ok
[5 empty] | 24 |  |  |  | 24 | [9 empty] | maior
[8 empty] | Total Item 8.9.1 | 24 | [9 empty] | maior
maior
8.9.2 | SINAPI | 91928 | CABO DE COBRE FLEXÍVEL ISOLADO, 4 MM², ANTI-CHAMA 450/750 V, PARA CIRCUITOS TERMINAIS - FORNECIMENTO E INSTALAÇÃO. AF_12/2015 | m | [5 empty] | 1050 | 6.4 | 8.1 | 8505 | 6.58 | 7.93 | 8326.5 |  |  | ok
|  |  | VERMELHO |  | 350 |  |  |  | 350 | [9 empty] | maior
|  |  | AZUL |  | 350 |  |  |  | 350 | [9 empty] | maior
|  |  | VERDE |  | 350 |  |  |  | 350 | [9 empty] | maior
maior
[8 empty] | Total Item 8.9.2 | 1050 | [9 empty] | maior
maior
8.9.3 | SINAPI | 91863 | ELETRODUTO RÍGIDO ROSCÁVEL, PVC, DN 25 MM (3/4"), PARA CIRCUITOS TERMINAIS, INSTALADO EM FORRO - FORNECIMENTO E INSTALAÇÃO. AF_12/2015 | m | [5 empty] | 115 | 11.99 | 15.17 | 1744.55 | 12.57 | 15.15 | 1742.25 |  |  | ok
[5 empty] | 115 |  |  |  | 115 | [9 empty] | maior
[8 empty] | Total Item 8.9.3 | 115 | [9 empty] | maior
maior
8.9.4 | SINAPI | 91875 | LUVA PARA ELETRODUTO, PVC, ROSCÁVEL, DN 25 MM (3/4"), PARA CIRCUITOS TERMINAIS, INSTALADA EM FORRO - FORNECIMENTO E INSTALAÇÃO. AF_12/2015 | Und | [5 empty] | 236 | 5.58 | 7.06 | 1666.16 | 6.06 | 7.3 | 1722.8 |  |  | ok
[5 empty] | 236 |  |  |  | 236 | [9 empty] | maior
[8 empty] | Total Item 8.9.4 | 236 | [9 empty] | maior
maior
8.9.5 | SINAPI | 95778 | CONDULETE DE ALUMÍNIO, TIPO C, PARA ELETRODUTO DE AÇO GALVANIZADO DN 2 0 MM (3/4''), APARENTE - FORNECIMENTO E INSTALAÇÃO. AF_11/2016_P | Und | [5 empty] | 119 | 27.56 | 34.87 | 4149.53 | 29.12 | 35.09 | 4175.71 |  |  | ok
[5 empty] | 119 |  |  |  | 119 | [9 empty] | maior
[8 empty] | Total Item 8.9.5 | 119 | [9 empty] | maior
maior
8.9.6 | SINAPI | 96985 | HASTE DE ATERRAMENTO 5/8 PARA SPDA - FORNECIMENTO E INSTALAÇÃO. AF_12/2017 | Und | [5 empty] | 4 | 90.84 | 114.94 | 459.76 | 91.99 | 110.85 | 443.4 |  |  | ok
[5 empty] | 4 |  |  |  | 4 | [9 empty] | maior
[8 empty] | Total Item 8.9.6 | 4 | [9 empty] | maior
maior
8.9.7 | SINAPI | 91890 | CURVA 90 GRAUS PARA ELETRODUTO, PVC, ROSCÁVEL, DN 25 MM (3/4"), PARA CIRCUITOS TERMINAIS, INSTALADA EM FORRO - FORNECIMENTO E INSTALAÇÃO. AF_12/2015 | Und | [5 empty] | 60 | 9.43 | 11.93 | 715.8 | 10.15 | 12.23 | 733.8 |  |  | ok
[5 empty] | 60 |  |  |  | 60 | [9 empty] | maior
[8 empty] | Total Item 8.9.7 | 60 | [9 empty] | maior
maior
8.9.8 | SINAPI | 93018 | CURVA 90 GRAUS PARA ELETRODUTO, PVC, ROSCÁVEL, DN 50 MM (1 1/2"), PARA REDE ENTERRADA DE DISTRIBUIÇÃO DE ENERGIA ELÉTRICA - FORNECIMENTO E INSTALAÇÃO. AF_12/2021 | Und | [5 empty] | 1 | 19.75 | 24.99 | 24.99 | 21.27 | 25.63 | 25.63 |  |  | ok
[5 empty] | 1 |  |  |  | 1 | [9 empty] | maior
[8 empty] | Total Item 8.9.8 | 1 | [9 empty] | maior
maior
8.9.9 | COMPOSIÇÃO | 13 | DISJUNTOR TRIPOLAR TIPO DIN, CORRENTE NOMINAL DE 63A - FORNECIMENTO E INSTALAÇÃO. AF_10/2020 | und | [5 empty] | 2 | #REF! | #REF! | #REF! | #REF! | #REF! | #REF! |  |  | #REF!
[5 empty] | 2 |  |  |  | 2 | [9 empty] | maior
[8 empty] | Total Item 8.9.9 | 2 | [9 empty] | maior
maior
8.9.10 | COMPOSIÇÃO | 006 | QUADRO DE DISTRIBUICAO COM BARRAMENTO TRIFASICO, DE EMBUTIR, EM CHAPA DE ACO GALVANIZADO, PARA 18 DISJUNTORES DIN, 100 A, INCLUINDO BARRAMENTO | Und | [5 empty] | 5 | #REF! | #REF! | #REF! | #REF! | #REF! | #REF! |  |  | #REF!
[5 empty] | 5 |  |  |  | 5 | [9 empty] | maior
[8 empty] | Total Item 8.9.10 | 5 | [9 empty] | maior
maior
8.9.11 | SINAPI | 98111 | CAIXA DE INSPEÇÃO PARA ATERRAMENTO, CIRCULAR, EM POLIETILENO, DIÂMETRO INTERNO = 0,3 M. AF_12/2020 | Und | [5 empty] | 1 | 45.34 | 57.37 | 57.37 | 46.09 | 55.54 | 55.54 |  |  | ok
[5 empty] | 1 |  |  |  | 1 | [9 empty] | maior
[8 empty] | Total Item 8.9.11 | 1 | [9 empty] | maior
maior
8.9.12 | SINAPI | 93655 | DISJUNTOR MONOPOLAR TIPO DIN, CORRENTE NOMINAL DE 20A - FORNECIMENTO E INSTALAÇÃO. AF_10/2020 | Und | [5 empty] | 12 | 14.84 | 18.78 | 225.36 | 15.14 | 18.24 | 218.88 |  |  | ok
[5 empty] | 12 |  |  |  | 12 | [9 empty] | maior
[8 empty] | Total Item 8.9.12 | 12 | [9 empty] | maior
maior
maior
8.9.13 | COMPOSIÇÃO | 14 | LUMINÁRIA TIPO CALHA, DE SOBREPOR, COM 2 LÂMPADAS LED DE 18/20 W - FORNECIMENTO E INSTALAÇÃO. | Und | [5 empty] | 30 | #REF! | #REF! | #REF! | #REF! | #REF! | #REF! |  |  | #REF!
[5 empty] | 30 |  |  |  | 30 | [9 empty] | maior
[8 empty] | Total Item 8.9.13 | 30 | [9 empty] | maior
maior
8.9.14 | SINAPI | 101666 | REFLETOR RETANGULAR FECHADO, COM LÂMPADA VAPOR METÁLICO 400 W - FORNEC IMENTO E INSTALAÇÃO. AF_08/2020 | Und | [5 empty] | 27 | 312 | 394.77 | 10658.79 | 314.67 | 379.18 | 10237.86 |  |  | ok
[5 empty] | 27 |  |  |  | 27 | [9 empty] | maior
[8 empty] | Total Item 8.9.14 | 27 | [9 empty] | maior
maior
8.9.15 | SINAPI | 93141 | PONTO DE TOMADA RESIDENCIAL INCLUINDO TOMADA 10A/250V, CAIXA ELÉTRICA,ELETRODUTO, CABO, RASGO, QUEBRA E CHUMBAMENTO. AF_01/2016 | Und | [5 empty] | 59 | 165.81 | 209.8 | 12378.2 | 176.9 | 213.16 | 12576.44 |  |  | ok
[5 empty] | 59 |  |  |  | 59 | [9 empty] | maior
[8 empty] | Total Item 8.9.15 | 59 | [9 empty] | maior
maior
8.9.16 | SINAPI | 91953 | INTERRUPTOR SIMPLES (1 MÓDULO), 10A/250V, INCLUINDO SUPORTE E PLACA -FORNECIMENTO E INSTALAÇÃO. AF_12/2015 | Und | [5 empty] | 6 | 23.9 | 30.24 | 181.44 | 25.25 | 30.43 | 182.58 |  |  | ok
[5 empty] | 6 |  |  |  | 6 | [9 empty] | maior
[8 empty] | Total Item 8.9.16 | 6 | [9 empty] | maior
maior
8.9.17 | SINAPI | 91959 | INTERRUPTOR SIMPLES (2 MÓDULOS), 10A/250V, INCLUINDO SUPORTE E PLACA -FORNECIMENTO E INSTALAÇÃO. AF_12/2015 | Und | [5 empty] | 14 | 37.89 | 47.94 | 671.16 | 39.99 | 48.19 | 674.66 |  |  | ok
[5 empty] | 14 |  |  |  | 14 | [9 empty] | maior
[8 empty] | Total Item 8.9.17 | 14 | [9 empty] | maior
maior
8.9.18 | SINAPI | 91926 | CABO DE COBRE FLEXÍVEL ISOLADO, 2,5 MM², ANTI-CHAMA 450/750 V, PARA CIRCUITOS TERMINAIS - FORNECIMENTO E INSTALAÇÃO. AF_12/2015 | m | [5 empty] | 1785 | 4.12 | 5.21 | 9299.85 | 4.25 | 5.12 | 9139.2 |  |  | ok
|  |  | AMARELO |  | 225 |  |  |  | 225 | [9 empty] | maior
|  |  | AZUL |  | 150 |  |  |  | 150 | [9 empty] | maior
|  |  | VERMELHO |  | 470 |  |  |  | 470 | [9 empty] | maior
|  |  | AZUL |  | 470 |  |  |  | 470 | [9 empty] | maior
|  |  | VERDE |  | 470 |  |  |  | 470 | [9 empty] | maior
maior
[8 empty] | Total Item 8.9.18 | 1785 | [9 empty] | maior
maior
8.9.19 | SINAPI | 93008 | ELETRODUTO RÍGIDO ROSCÁVEL, PVC, DN 50 MM (1 1/2"), PARA REDE ENTERRADA DE DISTRIBUIÇÃO DE ENERGIA ELÉTRICA - FORNECIMENTO E INSTALAÇÃO. AF_12/2021 | m | [5 empty] | 2 | 18.15 | 22.97 | 45.94 | 18.66 | 22.49 | 44.98 |  |  | ok
[5 empty] | 2 |  |  |  | 2 | [9 empty] | maior
[8 empty] | Total Item 8.9.19 | 2 | [9 empty] | maior
maior
8.9.20 | SEINFRA | C0482 | BUCHA E ARRUELA DE AÇO GALV. D= 40mm (1 1/2") | Und | [5 empty] | 4 | 3.46 | 4.38 | 17.52 | 3.63 | 4.37 | 17.48 |  |  | ok
[5 empty] | 4 |  |  |  | 4 | [9 empty] | maior
[8 empty] | Total Item 8.9.20 | 4 | [9 empty] | maior
maior
8.9.21 | SEINFRA | C0467 | BRAÇADEIRA TIPO "D", METÁLICA ATE 2" | und | [5 empty] | 310 | 7.04 | 8.91 | 2762.1 | 7.6 | 9.16 | 2839.6 |  |  | ok
[5 empty] | 310 |  |  |  | 310 | [9 empty] | maior
[8 empty] | Total Item 8.9.21 | 310 | [9 empty] | maior
maior
8.9.22 | SEINFRA | C34832 | TERMINAL OLHAL PARA CABO DE 1,50MM2 À 2,50MM2 | und | [5 empty] | 50 | 7.14 | 9.03 | 451.5 | 7.56 | 9.11 | 455.5 |  |  | ok
[5 empty] | 50 |  |  |  | 50 | [9 empty] | maior
[8 empty] | Total Item 8.9.22 | 50 | [9 empty] | maior
maior
8.9.23 | SEINFRA | C2454 | TERMINAL DE PRESSÃO P/ CABOS ATÉ 120MM2 | und | [5 empty] | 60 | 23.34 | 29.53 | 1771.8 | 24.19 | 29.15 | 1749 |  |  | ok
[5 empty] | 60 |  |  |  | 60 | [9 empty] | maior
[8 empty] | Total Item 8.9.23 | 60 | [9 empty] | maior
maior
8.9.24 | SINAPI | 91930 | CABO DE COBRE FLEXÍVEL ISOLADO, 6 MM², ANTI-CHAMA 450/750 V, PARA CIRCUITOS TERMINAIS - FORNECIMENTO E INSTALAÇÃO. AF_12/2015 | m | [5 empty] | 500 | 8.94 | 11.31 | 5655 | 9.18 | 11.06 | 5530 |  |  | ok
|  |  | VERMELHO |  | 300 |  |  |  | 300 | [9 empty] | maior
|  |  | AZUL |  | 100 |  |  |  | 100 | [9 empty] | maior
|  |  | VERDE |  | 100 |  |  |  | 100 | [9 empty] | maior
maior
[8 empty] | Total Item 8.9.24 | 500 | [9 empty] | maior
maior
8.9.25 | SINAPI | 91933 | CABO DE COBRE FLEXÍVEL ISOLADO, 10 MM², ANTI-CHAMA 0,6/1,0 KV, PARA CIRCUITOS TERMINAIS - FORNECIMENTO E INSTALAÇÃO. AF_12/2015 | m | [5 empty] | 290 | 15.56 | 19.69 | 5710.1 | 15.9 | 19.16 | 5556.4 |  |  | ok
|  |  | PRETO |  | 210 |  |  |  | 210 | [9 empty] | maior
|  |  | AZUL |  | 70 |  |  |  | 70 | [9 empty] | maior
|  |  | VERDE |  | 10 |  |  |  | 10 | [9 empty] | maior
maior
[8 empty] | Total Item 8.9.25 | 290 | [9 empty] | maior
maior
8.9.26 | SINAPI | 101938 | CAIXA DE PROTEÇÃO PARA MEDIDOR MONOFÁSICO DE EMBUTIR - FORNECIMENTO EINSTALAÇÃO. AF_10/2020 | Und | [5 empty] | 1 | 125.18 | 158.39 | 158.39 | 127.17 | 153.24 | 153.24 |  |  | ok
[5 empty] | 1 |  |  |  | 1 | [9 empty] | maior
[8 empty] | Total Item 8.9.26 | 1 | [9 empty] | maior
maior
8.9.27 | SINAPI | 93013 | LUVA PARA ELETRODUTO, PVC, ROSCÁVEL, DN 50 MM (1 1/2"), PARA REDE ENTERRADA DE DISTRIBUIÇÃO DE ENERGIA ELÉTRICA - FORNECIMENTO E INSTALAÇÃO. AF_12/2021 | und | [5 empty] | 1 | 12.88 | 16.3 | 16.3 | 13.9 | 16.75 | 16.75 |  |  | ok
[5 empty] | 1 |  |  |  | 1 | [9 empty] | maior
[8 empty] | Total Item 8.9.27 | 1 | [9 empty] | maior
maior
8.9.28 | SINAPI | 102106 | TRANSFORMADOR DE DISTRIBUIÇÃO, 150 KVA, TRIFÁSICO, 60 HZ, CLASSE 15 KV, IMERSO EM ÓLEO MINERAL, INSTALAÇÃO EM POSTE (NÃO INCLUSO SUPORTE) - FORNECIMENTO E INSTALAÇÃO. AF_12/2020 | und | [5 empty] | 1 | 21598.73 | 27328.87 | 27328.87 | 21642.82 | 26079.6 | 26079.6 |  |  | ok
[5 empty] | 1 |  |  |  | 1 | [9 empty] | maior
[8 empty] | Total Item 8.9.28 | 1 | [9 empty] | maior
maior
8.9.29 | SINAPI | 93671 | DISJUNTOR TRIPOLAR TIPO DIN, CORRENTE NOMINAL DE 32A - FORNECIMENTO E INSTALAÇÃO. AF_10/2020 | und | [5 empty] | 8 | 91.52 | 115.8 | 926.4 | 92.76 | 111.78 | 894.24 |  |  | ok
[5 empty] | 8 |  |  |  | 8 | [9 empty] | maior
[8 empty] | Total Item 8.9.29 | 8 | [9 empty] | maior
maior
8.9.30 | SINAPI | 91876 | LUVA PARA ELETRODUTO, PVC, ROSCÁVEL, DN 32 MM (1"), PARA CIRCUITOS TERMINAIS, INSTALADA EM FORRO - FORNECIMENTO E INSTALAÇÃO. AF_12/2015 | Und | [5 empty] | 51 | 7.38 | 9.34 | 476.34 | 8.01 | 9.65 | 492.15 |  |  | ok
[5 empty] | 51 |  |  |  | 51 | [9 empty] | maior
[8 empty] | Total Item 8.9.30 | 51 | [9 empty] | maior
maior
8.10 |  |  | INSTALAÇÕES HIDROSANITÁRIAS | [9 empty] | 2387.07 |  |  | 2261.48 |  |  | maior
maior
8.10.1 | SINAPI | 86904 | LAVATÓRIO LOUÇA BRANCA SUSPENSO, 29,5 X 39CM OU EQUIVALENTE, PADRÃO POPULAR - FORNECIMENTO E INSTALAÇÃO. AF_01/2020 | Und | [5 empty] | 1 | 139.27 | 176.22 | 176.22 | 140.66 | 169.5 | 169.5 |  |  | ok
[5 empty] | 1 |  |  |  | 1 | [9 empty] | maior
maior
[8 empty] | Total Item 8.10.1 | 1 | [9 empty] | maior
maior
8.10.2 | SINAPI | 86883 | SIFÃO DO TIPO FLEXÍVEL EM PVC 1 X 1.1/2 - FORNECIMENTO E INSTALAÇÃO. AF_01/2020 | Und | [5 empty] | 1 | 12.18 | 15.41 | 15.41 | 12.46 | 15.01 | 15.01 |  |  | ok
[5 empty] | 1 |  |  |  | 1 | [9 empty] | maior
maior
[8 empty] | Total Item 8.10.2 | 1 | [9 empty] | maior
maior
8.10.3 | SINAPI | 95472 | VASO SANITARIO SIFONADO CONVENCIONAL PARA PCD SEM FURO FRONTAL COM LOUÇA BRANCA SEM ASSENTO, INCLUSO CONJUNTO DE LIGAÇÃO PARA BACIA SANITÁRIA AJUSTÁVEL - FORNECIMENTO E INSTALAÇÃO. AF_01/2020 | Und | [5 empty] | 1 | 695.73 | 880.31 | 880.31 | 699.85 | 843.32 | 843.32 |  |  | ok
[5 empty] | 1 |  |  |  | 1 | [9 empty] | maior
maior
[8 empty] | Total Item 8.10.3 | 1 | [9 empty] | maior
maior
8.10.4 | SINAPI | 86906 | TORNEIRA CROMADA DE MESA, 1/2 OU 3/4, PARA LAVATÓRIO, PADRÃO POPULAR- FORNECIMENTO E INSTALAÇÃO. AF_01/2020 | Und | [5 empty] | 1 | 67.06 | 84.85 | 84.85 | 67.36 | 81.17 | 81.17 |  |  | ok
[5 empty] | 1 |  |  |  | 1 | [9 empty] | maior
maior
[8 empty] | Total Item 8.10.4 | 1 | [9 empty] | maior
maior
8.10.5 | EMLURB | 19.07.010 | FORNECIMENTO E ASSENTAMENTO DE BACIA SANITA- RIA DE LOUCA BRANCA, CELITE, LINHA SAVEIRO OU SIMILAR, INCLUSIVE TAMPA E ACESSORIOS CORRES- PONDENTES. | Und | [5 empty] | 4 | 243.08 | 307.57 | 1230.28 | 239.1 | 288.12 | 1152.48 |  |  | maior
[5 empty] | 4 |  |  |  | 4 | [9 empty] | maior
maior
[8 empty] | Total Item 8.10.5 | 4 | [9 empty] | maior
maior
8.11 |  |  | SERVIÇOS DIVERSOS | [9 empty] | #REF! |  |  | #REF! |  |  | maior
maior
8.11.1 | COMPOSIÇÃO | 005 | CORRIMÃO EM AÇO INOX Ø=1 1/2, DUPLO, H=90CM | m | [5 empty] | 4 | #REF! | #REF! | #REF! | #REF! | #REF! | #REF! |  |  | #REF!
|  |  | RAMPA ENTRADA PRINCIPAL |  | 2 | 2 |  |  | 4 | [9 empty] | maior
maior
[8 empty] | Total Item 8.11.1 | 4 | [9 empty] | maior
maior
8.11.2 | SEINFRA | C1898 | PEÇAS DE APOIO DEFICIENTES C/TUBO INOX P/WC'S | m | [5 empty] | 1 | 225.57 | 285.41 | 285.41 | 229.12 | 276.09 | 276.09 |  |  | ok
|  |  | W.C ACESSIVEL |  | 1 |  |  |  | 1 | [9 empty] | maior
maior
[8 empty] | Total Item 8.11.2 | 1 | [9 empty] | maior
maior
maior
9.0 |  |  | ESCOLA MACUJÊ | [9 empty] | #REF! |  |  | #REF! |  |  | maior
maior
9.1 |  |  | TRABALHOS EM TERRA | [9 empty] | 76.5 |  |  | 81.12 |  |  | maior
maior
9.1.1 | SINAPI | 96523 | ESCAVAÇÃO MANUAL PARA BLOCO DE COROAMENTO OU SAPATA, COM PREVISÃO DE FÔRMA. AF_06/2017 | m³ | [5 empty] | 0.75 | 80.62 | 102.01 | 76.5 | 89.76 | 108.16 | 81.12 |  |  | ok
maior
|  |  | Entrada Principal da Escola | [15 empty] | maior
|  |  | Sapata |  | 6 | 0.5 | 0.5 | 0.5 | 0.75 | [9 empty] | maior
maior
[8 empty] | Total Item 9.1.1 | 0.75 | [9 empty] | maior
maior
9.2 |  |  | INFRAESTRUTURA E ESTRUTURA | [9 empty] | 4358.63 |  |  | 4402.07 |  |  | maior
maior
9.2.1 | SINAPI | 97622 | DEMOLIÇÃO DE ALVENARIA DE BLOCO FURADO, DE FORMA MANUAL, SEM REAPROVEITAMENTO. AF_12/2017 | m³ | [5 empty] | 1.28 | 46.4 | 58.71 | 75.14 | 51.57 | 62.14 | 79.53 |  |  | ok
|  |  | Futuro Vão |  | 2 | 0.8 | 0.15 | 2.6 | 0.62 | [9 empty] | maior
[6 empty] | 1.7 | 0.15 | 2.6 | 0.66 | [9 empty] | maior
maior
[8 empty] | Total Item 9.2.1 | 1.28 | [9 empty] | maior
maior
9.2.2 | SINAPI | 95241 | LASTRO DE CONCRETO MAGRO, APLICADO EM PISOS, LAJES SOBRE SOLO OU RADIE, ESPESSURA DE 5 CM. AF_07/2016 | m³ | [5 empty] | 1.5 | 29 | 36.69 | 55.03 | 30.34 | 36.56 | 54.84 |  |  | ok
maior
|  |  | Sapata |  | 6 | 0.5 | 0.5 |  | 1.5 | [9 empty] | maior
maior
[8 empty] | Total Item 9.2.2 | 1.5 | [9 empty] | maior
maior
9.2.3 | EMLURB | 06.03.143 | CONCRETO ARMADO PRONTO, FCK 25 MPA,CONDICAO A (NBR 12655),LANCADO EM QUALQUER TIPO DE ESTRUTURA E ADENSADO, INCLUSIVE FORMA, ESCORAMENTO E FERRAGEM. | m³ | [5 empty] | 1.37 | 2439.32 | 3086.47 | 4228.46 | 2585.15 | 3115.11 | 4267.7 |  |  | ok
maior
|  |  | Entrada Principal da Escola | [15 empty] | maior
|  |  | Sapata |  | 6 | 0.5 | 0.5 | 0.5 | 0.75 | [9 empty] | maior
maior
|  |  | Pilares |  | 6 | 0.2 | 0.2 | 2.6 | 0.62 | [9 empty] | maior
maior
[8 empty] | Total Item 9.2.3 | 1.37 | [9 empty] | maior
maior
9.3 |  |  | PINTURA | [9 empty] | 81198.19 |  |  | 82417.88 |  |  | maior
maior
9.3.1 | SINAPI | 102491 | PINTURA DE PISO COM TINTA ACRÍLICA, APLICAÇÃO MANUAL, 2 DEMÃOS, INCLUSO FUNDO PREPARADOR. AF_05/2021 | m² | [5 empty] | 82.13 | 18.11 | 22.91 | 1881.59 | 19.05 | 22.96 | 1885.7 |  |  | ok
|  |  | Pintura Externa | [15 empty] | maior
|  |  | Muro |  |  | 50.31 |  | 1.7 | 85.53 | [9 empty] | maior
maior
|  |  | Descontos | [15 empty] | maior
|  |  | Portão |  | -1 | 2 |  | 1.7 | -3.4 | [9 empty] | maior
maior
[8 empty] | Total item 9.3.1 | 82.13 | [9 empty] | maior
maior
9.3.2 | SINAPI | 88489 | APLICAÇÃO MANUAL DE PINTURA COM TINTA LÁTEX ACRÍLICA EM PAREDES, DUAS DEMÃOS. AF_06/2014 | m² | [5 empty] | 1124.17 | 14.76 | 18.68 | 20999.49 | 15.38 | 18.53 | 20830.87 |  |  | ok
maior
|  |  | Pintura Externa | [15 empty] | maior
maior
|  |  | Muro |  |  | 50.31 |  | 0.7 | 35.22 | [9 empty] | maior
[6 empty] | 50.31 |  | 2.4 | 120.74 | [9 empty] | maior
[5 empty] | 2 | 9.21 |  | 2.4 | 44.21 | [9 empty] | maior
maior
|  |  | Fachada Principal |  |  | 40.2 |  | 1.2 | 48.24 | [9 empty] | maior
maior
maior
|  |  | Pintura Interna | [15 empty] | maior
|  |  | Área de Circulação | [15 empty] | maior
[5 empty] | 2 | 16.15 |  | 0.9 | 29.07 | [9 empty] | maior
[5 empty] | 2 | 2.1 |  | 0.9 | 3.78 | [9 empty] | maior
[6 empty] | 1.95 |  | 0.9 | 1.76 | [9 empty] | maior
maior
|  |  | Secretaria 1 |  | 2 | 3.1 |  | 0.9 | 5.58 | [9 empty] | maior
[5 empty] | 2 | 7 |  | 0.9 | 12.6 | [9 empty] | maior
maior
|  |  | Direção |  | 2 | 3.2 |  | 0.9 | 5.76 | [9 empty] | maior
[5 empty] | 2 | 3.65 |  | 0.9 | 6.57 | [9 empty] | maior
maior
|  |  | Cordenação |  | 2 | 3.65 |  | 0.9 | 6.57 | [9 empty] | maior
[5 empty] | 2 | 3.65 |  | 0.9 | 6.57 | [9 empty] | maior
maior
|  |  | Saula de Aula 1 |  | 2 | 6.9 |  | 0.9 | 12.42 | [9 empty] | maior
[5 empty] | 2 | 7 |  | 0.9 | 12.6 | [9 empty] | maior
maior
|  |  | Saula de Aula 2 |  | 2 | 6.9 |  | 0.9 | 12.42 | [9 empty] | maior
[5 empty] | 2 | 7 |  | 0.9 | 12.6 | [9 empty] | maior
maior
|  |  | Saula de Aula 3 |  | 2 | 6.9 |  | 0.9 | 12.42 | [9 empty] | maior
[5 empty] | 2 | 7 |  | 0.9 | 12.6 | [9 empty] | maior
maior
|  |  | Saula de Aula 4 |  | 2 | 6.9 |  | 0.9 | 12.42 | [9 empty] | maior
[5 empty] | 2 | 7.35 |  | 0.9 | 13.23 | [9 empty] | maior
maior
|  |  | Corredor |  |  | 11.65 |  | 0.9 | 10.49 | [9 empty] | maior
[6 empty] | 21.95 |  | 0.9 | 19.76 | [9 empty] | maior
maior
|  |  | Sala de Professores |  | 2 | 3.95 |  | 0.9 | 7.11 | [9 empty] | maior
[5 empty] | 2 | 4.5 |  | 0.9 | 8.1 | [9 empty] | maior
maior
maior
|  |  | Depósito |  | 2 | 1.65 |  | 0.9 | 2.97 | [9 empty] | maior
[5 empty] | 2 | 1.9 |  | 0.9 | 3.42 | [9 empty] | maior
maior
maior
|  |  | Corredor |  |  | 4.3 |  | 0.9 | 3.87 | [9 empty] | maior
[6 empty] | 7.3 |  | 0.9 | 6.57 | [9 empty] | maior
maior
|  |  | Circulação |  |  | 6.7 |  | 0.9 | 6.03 | [9 empty] | maior
[6 empty] | 7.15 |  | 0.9 | 6.44 | [9 empty] | maior
[6 empty] | 3 |  | 0.9 | 2.7 | [9 empty] | maior
[6 empty] | 7.3 |  | 0.9 | 6.57 | [9 empty] | maior
maior
|  |  | Bibliotéca |  | 2 | 7 |  | 0.9 | 12.6 | [9 empty] | maior
[5 empty] | 2 | 7 |  | 0.9 | 12.6 | [9 empty] | maior
maior
|  |  | Secretaria 2 |  | 2 | 3.8 |  | 0.9 | 6.84 | [9 empty] | maior
[5 empty] | 2 | 3.8 |  | 0.9 | 6.84 | [9 empty] | maior
maior
|  |  | Saula de Aula 5 |  | 2 | 7.25 |  | 0.9 | 13.05 | [9 empty] | maior
[5 empty] | 2 | 6.55 |  | 0.9 | 11.79 | [9 empty] | maior
maior
|  |  | Saula de Aula 6 |  | 2 | 7 |  | 0.9 | 12.6 | [9 empty] | maior
[5 empty] | 2 | 7 |  | 0.9 | 12.6 | [9 empty] | maior
maior
|  |  | Depósito 1 |  | 2 | 4.2 |  | 0.9 | 7.56 | [9 empty] | maior
[5 empty] | 2 | 7 |  | 0.9 | 12.6 | [9 empty] | maior
maior
|  |  | Saula de Aula 7 |  | 2 | 6.5 |  | 0.9 | 11.7 | [9 empty] | maior
[5 empty] | 2 | 7.95 |  | 0.9 | 14.31 | [9 empty] | maior
maior
|  |  | Saula de Aula 8 |  | 2 | 6.6 |  | 0.9 | 11.88 | [9 empty] | maior
[5 empty] | 2 | 7.95 |  | 0.9 | 14.31 | [9 empty] | maior
maior
|  |  | Circulação |  |  | 13.55 |  | 0.9 | 12.2 | [9 empty] | maior
[6 empty] | 22.75 |  | 2 | 45.5 | [9 empty] | maior
[5 empty] | 2 | 8.25 |  | 2 | 33 | [9 empty] | maior
[6 empty] | 13.65 |  | 2 | 27.3 | [9 empty] | maior
[6 empty] | 10.75 |  | 1 | 10.75 | [9 empty] | maior
maior
|  |  | Circulação Próximo ao Auditório |  |  | 14 |  | 0.9 | 12.6 | [9 empty] | maior
[5 empty] | 2 | 21.15 |  | 4 | 169.2 | [9 empty] | maior
[6 empty] | 10.05 |  | 4 | 40.2 | [9 empty] | maior
maior
|  |  | Auditório |  | 2 | 20.85 |  | 1.35 | 56.3 | [9 empty] | maior
[5 empty] | 2 | 9.75 |  | 1.35 | 26.33 | [9 empty] | maior
maior
|  |  | Cozinha |  | 2 | 5.65 |  | 0.9 | 10.17 | [9 empty] | maior
[5 empty] | 2 | 4.05 |  | 0.9 | 7.29 | [9 empty] | maior
maior
|  |  | Depósito |  | 2 | 3.95 |  | 0.9 | 7.11 | [9 empty] | maior
[5 empty] | 2 | 4.05 |  | 0.9 | 7.29 | [9 empty] | maior
maior
|  |  | Descontos | [15 empty] | maior
|  |  | Grade Entrada Principal |  | -1 | 3.8 |  | 1.2 | -4.56 | [9 empty] | maior
|  |  | Portas de Madeira |  | -17 | 0.8 |  | 0.4 | -5.44 | [9 empty] | maior
[5 empty] | -5 | 0.6 |  | 0.4 | -1.2 | [9 empty] | maior
[5 empty] | -1 | 0.9 |  | 0.4 | -0.36 | [9 empty] | maior
|  |  | Portão |  | -1 | 2 |  | 0.7 | -1.4 | [9 empty] | maior
|  |  | Grade |  | -2 | 1 |  | 0.4 | -0.8 | [9 empty] | maior
maior
[8 empty] | Total item 9.3.2 | 1124.17 | [9 empty] | maior
maior
9.3.3 | SINAPI | 88485 | APLICAÇÃO DE FUNDO SELADOR ACRÍLICO EM PAREDES, UMA DEMÃO. AF_06/2014 | m² | [5 empty] | 1124.17 | 2.76 | 3.49 | 3923.35 | 2.89 | 3.48 | 3912.11 |  |  | ok
maior
|  |  | Pintura Externa | [15 empty] | maior
maior
|  |  | Muro |  |  | 50.31 |  | 0.7 | 35.22 | [9 empty] | maior
[6 empty] | 50.31 |  | 2.4 | 120.74 | [9 empty] | maior
[5 empty] | 2 | 9.21 |  | 2.4 | 44.21 | [9 empty] | maior
maior
|  |  | Fachada Principal |  |  | 40.2 |  | 1.2 | 48.24 | [9 empty] | maior
maior
maior
|  |  | Pintura Interna | [15 empty] | maior
|  |  | Área de Circulação | [15 empty] | maior
[5 empty] | 2 | 16.15 |  | 0.9 | 29.07 | [9 empty] | maior
[5 empty] | 2 | 2.1 |  | 0.9 | 3.78 | [9 empty] | maior
[6 empty] | 1.95 |  | 0.9 | 1.76 | [9 empty] | maior
maior
|  |  | Secretaria 1 |  | 2 | 3.1 |  | 0.9 | 5.58 | [9 empty] | maior
[5 empty] | 2 | 7 |  | 0.9 | 12.6 | [9 empty] | maior
maior
|  |  | Direção |  | 2 | 3.2 |  | 0.9 | 5.76 | [9 empty] | maior
[5 empty] | 2 | 3.65 |  | 0.9 | 6.57 | [9 empty] | maior
maior
|  |  | Cordenação |  | 2 | 3.65 |  | 0.9 | 6.57 | [9 empty] | maior
[5 empty] | 2 | 3.65 |  | 0.9 | 6.57 | [9 empty] | maior
maior
|  |  | Saula de Aula 1 |  | 2 | 6.9 |  | 0.9 | 12.42 | [9 empty] | maior
[5 empty] | 2 | 7 |  | 0.9 | 12.6 | [9 empty] | maior
maior
|  |  | Saula de Aula 2 |  | 2 | 6.9 |  | 0.9 | 12.42 | [9 empty] | maior
[5 empty] | 2 | 7 |  | 0.9 | 12.6 | [9 empty] | maior
maior
|  |  | Saula de Aula 3 |  | 2 | 6.9 |  | 0.9 | 12.42 | [9 empty] | maior
[5 empty] | 2 | 7 |  | 0.9 | 12.6 | [9 empty] | maior
maior
|  |  | Saula de Aula 4 |  | 2 | 6.9 |  | 0.9 | 12.42 | [9 empty] | maior
[5 empty] | 2 | 7.35 |  | 0.9 | 13.23 | [9 empty] | maior
maior
|  |  | Corredor |  |  | 11.65 |  | 0.9 | 10.49 | [9 empty] | maior
[6 empty] | 21.95 |  | 0.9 | 19.76 | [9 empty] | maior
maior
|  |  | Sala de Professores |  | 2 | 3.95 |  | 0.9 | 7.11 | [9 empty] | maior
[5 empty] | 2 | 4.5 |  | 0.9 | 8.1 | [9 empty] | maior
maior
maior
|  |  | Depósito |  | 2 | 1.65 |  | 0.9 | 2.97 | [9 empty] | maior
[5 empty] | 2 | 1.9 |  | 0.9 | 3.42 | [9 empty] | maior
maior
maior
|  |  | Corredor |  |  | 4.3 |  | 0.9 | 3.87 | [9 empty] | maior
[6 empty] | 7.3 |  | 0.9 | 6.57 | [9 empty] | maior
maior
|  |  | Circulação |  |  | 6.7 |  | 0.9 | 6.03 | [9 empty] | maior
[6 empty] | 7.15 |  | 0.9 | 6.44 | [9 empty] | maior
[6 empty] | 3 |  | 0.9 | 2.7 | [9 empty] | maior
[6 empty] | 7.3 |  | 0.9 | 6.57 | [9 empty] | maior
maior
|  |  | Bibliotéca |  | 2 | 7 |  | 0.9 | 12.6 | [9 empty] | maior
[5 empty] | 2 | 7 |  | 0.9 | 12.6 | [9 empty] | maior
maior
|  |  | Secretaria 2 |  | 2 | 3.8 |  | 0.9 | 6.84 | [9 empty] | maior
[5 empty] | 2 | 3.8 |  | 0.9 | 6.84 | [9 empty] | maior
maior
|  |  | Saula de Aula 5 |  | 2 | 7.25 |  | 0.9 | 13.05 | [9 empty] | maior
[5 empty] | 2 | 6.55 |  | 0.9 | 11.79 | [9 empty] | maior
maior
|  |  | Saula de Aula 6 |  | 2 | 7 |  | 0.9 | 12.6 | [9 empty] | maior
[5 empty] | 2 | 7 |  | 0.9 | 12.6 | [9 empty] | maior
maior
|  |  | Depósito 1 |  | 2 | 4.2 |  | 0.9 | 7.56 | [9 empty] | maior
[5 empty] | 2 | 7 |  | 0.9 | 12.6 | [9 empty] | maior
maior
|  |  | Saula de Aula 7 |  | 2 | 6.5 |  | 0.9 | 11.7 | [9 empty] | maior
[5 empty] | 2 | 7.95 |  | 0.9 | 14.31 | [9 empty] | maior
maior
|  |  | Saula de Aula 8 |  | 2 | 6.6 |  | 0.9 | 11.88 | [9 empty] | maior
[5 empty] | 2 | 7.95 |  | 0.9 | 14.31 | [9 empty] | maior
maior
|  |  | Circulação |  |  | 13.55 |  | 0.9 | 12.2 | [9 empty] | maior
[6 empty] | 22.75 |  | 2 | 45.5 | [9 empty] | maior
[5 empty] | 2 | 8.25 |  | 2 | 33 | [9 empty] | maior
[6 empty] | 13.65 |  | 2 | 27.3 | [9 empty] | maior
[6 empty] | 10.75 |  | 1 | 10.75 | [9 empty] | maior
maior
|  |  | Circulação Próximo ao Auditório |  |  | 14 |  | 0.9 | 12.6 | [9 empty] | maior
[5 empty] | 2 | 21.15 |  | 4 | 169.2 | [9 empty] | maior
[6 empty] | 10.05 |  | 4 | 40.2 | [9 empty] | maior
maior
|  |  | Auditório |  | 2 | 20.85 |  | 1.35 | 56.3 | [9 empty] | maior
[5 empty] | 2 | 9.75 |  | 1.35 | 26.33 | [9 empty] | maior
maior
|  |  | Cozinha |  | 2 | 5.65 |  | 0.9 | 10.17 | [9 empty] | maior
[5 empty] | 2 | 4.05 |  | 0.9 | 7.29 | [9 empty] | maior
maior
|  |  | Depósito |  | 2 | 3.95 |  | 0.9 | 7.11 | [9 empty] | maior
[5 empty] | 2 | 4.05 |  | 0.9 | 7.29 | [9 empty] | maior
maior
|  |  | Descontos | [15 empty] | maior
|  |  | Grade Entrada Principal |  | -1 | 3.8 |  | 1.2 | -4.56 | [9 empty] | maior
|  |  | Portas de Madeira |  | -17 | 0.8 |  | 0.4 | -5.44 | [9 empty] | maior
[5 empty] | -5 | 0.6 |  | 0.4 | -1.2 | [9 empty] | maior
[5 empty] | -1 | 0.9 |  | 0.4 | -0.36 | [9 empty] | maior
|  |  | Portão |  | -1 | 2 |  | 0.7 | -1.4 | [9 empty] | maior
|  |  | Grade |  | -2 | 1 |  | 0.4 | -0.8 | [9 empty] | maior
maior
[8 empty] | Total item 9.3.3 | 1124.17 | [9 empty] | maior
maior
9.3.4 | SINAPI | 88497 | APLICAÇÃO E LIXAMENTO DE MASSA LÁTEX EM PAREDES, DUAS DEMÃOS. AF_06/2014 | m² | [5 empty] | 875.76 | 12.96 | 16.4 | 14362.46 | 14 | 16.87 | 14774.07 |  |  | ok
maior
|  |  | Pintura Interna | [15 empty] | maior
|  |  | Área de Circulação | [15 empty] | maior
[5 empty] | 2 | 16.15 |  | 0.9 | 29.07 | [9 empty] | maior
[5 empty] | 2 | 2.1 |  | 0.9 | 3.78 | [9 empty] | maior
[6 empty] | 1.95 |  | 0.9 | 1.76 | [9 empty] | maior
maior
|  |  | Secretaria 1 |  | 2 | 3.1 |  | 0.9 | 5.58 | [9 empty] | maior
[5 empty] | 2 | 7 |  | 0.9 | 12.6 | [9 empty] | maior
maior
|  |  | Direção |  | 2 | 3.2 |  | 0.9 | 5.76 | [9 empty] | maior
[5 empty] | 2 | 3.65 |  | 0.9 | 6.57 | [9 empty] | maior
maior
|  |  | Cordenação |  | 2 | 3.65 |  | 0.9 | 6.57 | [9 empty] | maior
[5 empty] | 2 | 3.65 |  | 0.9 | 6.57 | [9 empty] | maior
maior
|  |  | Saula de Aula 1 |  | 2 | 6.9 |  | 0.9 | 12.42 | [9 empty] | maior
[5 empty] | 2 | 7 |  | 0.9 | 12.6 | [9 empty] | maior
maior
|  |  | Saula de Aula 2 |  | 2 | 6.9 |  | 0.9 | 12.42 | [9 empty] | maior
[5 empty] | 2 | 7 |  | 0.9 | 12.6 | [9 empty] | maior
maior
|  |  | Saula de Aula 3 |  | 2 | 6.9 |  | 0.9 | 12.42 | [9 empty] | maior
[5 empty] | 2 | 7 |  | 0.9 | 12.6 | [9 empty] | maior
maior
|  |  | Saula de Aula 4 |  | 2 | 6.9 |  | 0.9 | 12.42 | [9 empty] | maior
[5 empty] | 2 | 7.35 |  | 0.9 | 13.23 | [9 empty] | maior
maior
|  |  | Corredor |  |  | 11.65 |  | 0.9 | 10.49 | [9 empty] | maior
[6 empty] | 21.95 |  | 0.9 | 19.76 | [9 empty] | maior
maior
|  |  | Sala de Professores |  | 2 | 3.95 |  | 0.9 | 7.11 | [9 empty] | maior
[5 empty] | 2 | 4.5 |  | 0.9 | 8.1 | [9 empty] | maior
maior
maior
|  |  | Depósito |  | 2 | 1.65 |  | 0.9 | 2.97 | [9 empty] | maior
[5 empty] | 2 | 1.9 |  | 0.9 | 3.42 | [9 empty] | maior
maior
maior
|  |  | Corredor |  |  | 4.3 |  | 0.9 | 3.87 | [9 empty] | maior
[6 empty] | 7.3 |  | 0.9 | 6.57 | [9 empty] | maior
maior
|  |  | Circulação |  |  | 6.7 |  | 0.9 | 6.03 | [9 empty] | maior
[6 empty] | 7.15 |  | 0.9 | 6.44 | [9 empty] | maior
[6 empty] | 3 |  | 0.9 | 2.7 | [9 empty] | maior
[6 empty] | 7.3 |  | 0.9 | 6.57 | [9 empty] | maior
maior
|  |  | Bibliotéca |  | 2 | 7 |  | 0.9 | 12.6 | [9 empty] | maior
[5 empty] | 2 | 7 |  | 0.9 | 12.6 | [9 empty] | maior
maior
|  |  | Secretaria 2 |  | 2 | 3.8 |  | 0.9 | 6.84 | [9 empty] | maior
[5 empty] | 2 | 3.8 |  | 0.9 | 6.84 | [9 empty] | maior
maior
|  |  | Saula de Aula 5 |  | 2 | 7.25 |  | 0.9 | 13.05 | [9 empty] | maior
[5 empty] | 2 | 6.55 |  | 0.9 | 11.79 | [9 empty] | maior
maior
|  |  | Saula de Aula 6 |  | 2 | 7 |  | 0.9 | 12.6 | [9 empty] | maior
[5 empty] | 2 | 7 |  | 0.9 | 12.6 | [9 empty] | maior
maior
|  |  | Depósito 1 |  | 2 | 4.2 |  | 0.9 | 7.56 | [9 empty] | maior
[5 empty] | 2 | 7 |  | 0.9 | 12.6 | [9 empty] | maior
maior
|  |  | Saula de Aula 7 |  | 2 | 6.5 |  | 0.9 | 11.7 | [9 empty] | maior
[5 empty] | 2 | 7.95 |  | 0.9 | 14.31 | [9 empty] | maior
maior
|  |  | Saula de Aula 8 |  | 2 | 6.6 |  | 0.9 | 11.88 | [9 empty] | maior
[5 empty] | 2 | 7.95 |  | 0.9 | 14.31 | [9 empty] | maior
maior
|  |  | Circulação |  |  | 13.55 |  | 0.9 | 12.2 | [9 empty] | maior
[6 empty] | 22.75 |  | 2 | 45.5 | [9 empty] | maior
[5 empty] | 2 | 8.25 |  | 2 | 33 | [9 empty] | maior
[6 empty] | 13.65 |  | 2 | 27.3 | [9 empty] | maior
[6 empty] | 10.75 |  | 1 | 10.75 | [9 empty] | maior
maior
|  |  | Circulação Próximo ao Auditório |  |  | 14 |  | 0.9 | 12.6 | [9 empty] | maior
[5 empty] | 2 | 21.15 |  | 4 | 169.2 | [9 empty] | maior
[6 empty] | 10.05 |  | 4 | 40.2 | [9 empty] | maior
maior
|  |  | Auditório |  | 2 | 20.85 |  | 1.35 | 56.3 | [9 empty] | maior
[5 empty] | 2 | 9.75 |  | 1.35 | 26.33 | [9 empty] | maior
maior
|  |  | Cozinha |  | 2 | 5.65 |  | 0.9 | 10.17 | [9 empty] | maior
[5 empty] | 2 | 4.05 |  | 0.9 | 7.29 | [9 empty] | maior
maior
|  |  | Depósito |  | 2 | 3.95 |  | 0.9 | 7.11 | [9 empty] | maior
[5 empty] | 2 | 4.05 |  | 0.9 | 7.29 | [9 empty] | maior
maior
|  |  | Descontos | [15 empty] | maior
|  |  | Grade Entrada Principal |  | -1 | 3.8 |  | 1.2 | -4.56 | [9 empty] | maior
|  |  | Portas de Madeira |  | -17 | 0.8 |  | 0.4 | -5.44 | [9 empty] | maior
[5 empty] | -5 | 0.6 |  | 0.4 | -1.2 | [9 empty] | maior
[5 empty] | -1 | 0.9 |  | 0.4 | -0.36 | [9 empty] | maior
|  |  | Portão |  | -1 | 2 |  | 0.7 | -1.4 | [9 empty] | maior
|  |  | Grade |  | -2 | 1 |  | 0.4 | -0.8 | [9 empty] | maior
maior
[8 empty] | Total item 9.3.4 | 875.76 | [9 empty] | maior
maior
9.3.5 | SINAPI | 88488 | APLICAÇÃO MANUAL DE PINTURA COM TINTA LÁTEX ACRÍLICA EM TETO, DUAS DEMÃOS. AF_06/2014 | m² | [5 empty] | 595.6 | 16.43 | 20.79 | 12382.52 | 17.25 | 20.79 | 12382.52 |  |  | ok
maior
|  |  | Secretaria 1 |  |  | 3.1 | 7 |  | 21.7 | [9 empty] | maior
maior
|  |  | Direção |  |  | 3.2 | 3.65 |  | 11.68 | [9 empty] | maior
maior
|  |  | Cordenação |  |  | 3.65 | 3.65 |  | 13.32 | [9 empty] | maior
maior
|  |  | Saula de Aula 1 |  |  | 6.9 | 7 |  | 48.3 | [9 empty] | maior
maior
|  |  | Saula de Aula 2 |  |  | 6.9 | 7 |  | 48.3 | [9 empty] | maior
maior
|  |  | Saula de Aula 3 |  |  | 6.9 | 7 |  | 48.3 | [9 empty] | maior
maior
|  |  | Saula de Aula 4 |  |  | 6.9 | 7.35 |  | 50.72 | [9 empty] | maior
maior
|  |  | Sala de Professores |  |  | 3.95 | 4.5 |  | 17.78 | [9 empty] | maior
maior
|  |  | Depósito |  |  | 1.65 | 1.9 |  | 3.14 | [9 empty] | maior
maior
|  |  | Bibliotéca |  |  | 7 | 7 |  | 49 | [9 empty] | maior
maior
|  |  | Secretaria 2 |  |  | 3.8 | 3.8 |  | 14.44 | [9 empty] | maior
maior
|  |  | Saula de Aula 5 |  |  | 7.25 | 6.55 |  | 47.49 | [9 empty] | maior
maior
|  |  | Saula de Aula 6 |  |  | 7 | 7 |  | 49 | [9 empty] | maior
maior
|  |  | Depósito 1 |  |  | 4.2 | 7 |  | 29.4 | [9 empty] | maior
maior
|  |  | Saula de Aula 7 |  |  | 6.5 | 7.95 |  | 51.68 | [9 empty] | maior
maior
|  |  | Saula de Aula 8 |  |  | 6.6 | 7.95 |  | 52.47 | [9 empty] | maior
maior
|  |  | Cozinha |  |  | 5.65 | 4.05 |  | 22.88 | [9 empty] | maior
maior
|  |  | Depósito |  |  | 3.95 | 4.05 |  | 16 | [9 empty] | maior
maior
[8 empty] | Total item 9.3.5 | 595.6 | [9 empty] | maior
maior
9.3.6 | SINAPI | 88484 | APLICAÇÃO DE FUNDO SELADOR ACRÍLICO EM TETO, UMA DEMÃO. AF_06/2014 | m² | [5 empty] | 595.6 | 3.12 | 3.95 | 2352.62 | 3.3 | 3.98 | 2370.48 |  |  | ok
maior
|  |  | Secretaria 1 |  |  | 3.1 | 7 |  | 21.7 | [9 empty] | maior
maior
|  |  | Direção |  |  | 3.2 | 3.65 |  | 11.68 | [9 empty] | maior
maior
|  |  | Cordenação |  |  | 3.65 | 3.65 |  | 13.32 | [9 empty] | maior
maior
|  |  | Saula de Aula 1 |  |  | 6.9 | 7 |  | 48.3 | [9 empty] | maior
maior
|  |  | Saula de Aula 2 |  |  | 6.9 | 7 |  | 48.3 | [9 empty] | maior
maior
|  |  | Saula de Aula 3 |  |  | 6.9 | 7 |  | 48.3 | [9 empty] | maior
maior
|  |  | Saula de Aula 4 |  |  | 6.9 | 7.35 |  | 50.72 | [9 empty] | maior
maior
|  |  | Sala de Professores |  |  | 3.95 | 4.5 |  | 17.78 | [9 empty] | maior
maior
|  |  | Depósito |  |  | 1.65 | 1.9 |  | 3.14 | [9 empty] | maior
maior
|  |  | Bibliotéca |  |  | 7 | 7 |  | 49 | [9 empty] | maior
maior
|  |  | Secretaria 2 |  |  | 3.8 | 3.8 |  | 14.44 | [9 empty] | maior
maior
|  |  | Saula de Aula 5 |  |  | 7.25 | 6.55 |  | 47.49 | [9 empty] | maior
maior
|  |  | Saula de Aula 6 |  |  | 7 | 7 |  | 49 | [9 empty] | maior
maior
|  |  | Depósito 1 |  |  | 4.2 | 7 |  | 29.4 | [9 empty] | maior
maior
|  |  | Saula de Aula 7 |  |  | 6.5 | 7.95 |  | 51.68 | [9 empty] | maior
maior
|  |  | Saula de Aula 8 |  |  | 6.6 | 7.95 |  | 52.47 | [9 empty] | maior
maior
|  |  | Cozinha |  |  | 5.65 | 4.05 |  | 22.88 | [9 empty] | maior
maior
|  |  | Depósito |  |  | 3.95 | 4.05 |  | 16 | [9 empty] | maior
maior
[8 empty] | Total item 9.3.6 | 595.6 | [9 empty] | maior
maior
9.3.7 | SINAPI | 88496 | APLICAÇÃO E LIXAMENTO DE MASSA LÁTEX EM TETO, DUAS DEMÃOS. AF_06/2014 | m² | [5 empty] | 595.6 | 23.65 | 29.92 | 17820.35 | 25.89 | 31.2 | 18582.72 |  |  | ok
maior
|  |  | Secretaria 1 |  |  | 3.1 | 7 |  | 21.7 | [9 empty] | maior
maior
|  |  | Direção |  |  | 3.2 | 3.65 |  | 11.68 | [9 empty] | maior
maior
|  |  | Cordenação |  |  | 3.65 | 3.65 |  | 13.32 | [9 empty] | maior
maior
|  |  | Saula de Aula 1 |  |  | 6.9 | 7 |  | 48.3 | [9 empty] | maior
maior
|  |  | Saula de Aula 2 |  |  | 6.9 | 7 |  | 48.3 | [9 empty] | maior
maior
|  |  | Saula de Aula 3 |  |  | 6.9 | 7 |  | 48.3 | [9 empty] | maior
maior
|  |  | Saula de Aula 4 |  |  | 6.9 | 7.35 |  | 50.72 | [9 empty] | maior
maior
|  |  | Sala de Professores |  |  | 3.95 | 4.5 |  | 17.78 | [9 empty] | maior
maior
|  |  | Depósito |  |  | 1.65 | 1.9 |  | 3.14 | [9 empty] | maior
maior
|  |  | Bibliotéca |  |  | 7 | 7 |  | 49 | [9 empty] | maior
maior
|  |  | Secretaria 2 |  |  | 3.8 | 3.8 |  | 14.44 | [9 empty] | maior
maior
|  |  | Saula de Aula 5 |  |  | 7.25 | 6.55 |  | 47.49 | [9 empty] | maior
maior
|  |  | Saula de Aula 6 |  |  | 7 | 7 |  | 49 | [9 empty] | maior
maior
|  |  | Depósito 1 |  |  | 4.2 | 7 |  | 29.4 | [9 empty] | maior
maior
|  |  | Saula de Aula 7 |  |  | 6.5 | 7.95 |  | 51.68 | [9 empty] | maior
maior
|  |  | Saula de Aula 8 |  |  | 6.6 | 7.95 |  | 52.47 | [9 empty] | maior
maior
|  |  | Cozinha |  |  | 5.65 | 4.05 |  | 22.88 | [9 empty] | maior
maior
|  |  | Depósito |  |  | 3.95 | 4.05 |  | 16 | [9 empty] | maior
maior
[8 empty] | Total item 9.3.7 | 595.6 | [9 empty] | maior
maior
9.3.8 | SINAPI | 102219 | PINTURA TINTA DE ACABAMENTO (PIGMENTADA) ESMALTE SINTÉTICO ACETINADO EM MADEIRA, 2 DEMÃOS. AF_01/2021 | m² | [5 empty] | 23.1 | 14.48 | 18.32 | 423.19 | 15.48 | 18.65 | 430.81 |  |  | ok
maior
|  |  | Portas de Madeira |  | 4 | 0.8 |  | 2.1 | 6.72 | [9 empty] | maior
[5 empty] | 10 | 0.6 |  | 2.1 | 12.6 | [9 empty] | maior
[5 empty] | 2 | 0.9 |  | 2.1 | 3.78 | [9 empty] | maior
maior
[8 empty] | Total item 9.3.8 | 23.1 | [9 empty] | maior
maior
9.3.9 | EMLURB | 16.04.090 | PINTURA COM ESMALTE SINTETICO EM ESQUADRIA DE FERRO, DUAS DEMAOS, SEM RASPAGEM E SEM APARELHAMENTO. | m² | [5 empty] | 2.1 | 17.35 | 21.95 | 46.09 | 18.97 | 22.86 | 48 |  |  | ok
maior
|  |  | Grade Entrada Principal |  |  | 3.8 |  | 2.1 | 7.98 | [9 empty] | maior
|  |  | Portão |  |  | 2 |  | 2.1 | 4.2 | [9 empty] | maior
|  |  | Grade |  |  | 1 |  | 2.1 | 2.1 | [9 empty] | maior
|  |  | Grade |  | 2 | 1.1 |  | 2.1 | 4.62 | [9 empty] | maior
|  |  | Grade |  | 2 | 0.8 |  | 2.1 | 3.36 | [9 empty] | maior
|  |  | Grade |  | 2 | 1 |  | 2.2 | 4.4 | [9 empty] | maior
maior
[8 empty] | Total item 9.3.9 | 26.66 | [9 empty] | maior
maior
9.3.10 | SEINFRA | C2668 | VERNIZ ACRÍLICO EM PAREDES DE CONCRETO - 2 DEMÃOS | m² | [5 empty] | 10.53 | 10.9 | 13.79 | 145.2 | 11.45 | 13.8 | 145.31 |  |  | ok
|  |  | Pintura Externa | [15 empty] | maior
|  |  | Muro |  |  | 50.31 |  | 1.7 | 85.53 | [9 empty] | maior
maior
|  |  | Descontos | [15 empty] | maior
|  |  | Portão |  | -1 | 2 |  | 1.7 | -3.4 | [9 empty] | maior
maior
[8 empty] | Total item 9.3.10 | 82.13 | [9 empty] | maior
maior
9.3.11 | SINAPI | 96135 | APLICAÇÃO MANUAL DE MASSA ACRÍLICA EM PAREDES EXTERNAS DE CASAS, DUAS DEMÃOS. AF_05/2017 | m² | [5 empty] | 242.45 | 22.37 | 28.3 | 6861.33 | 24.15 | 29.1 | 7055.29 |  |  | ok
maior
maior
|  |  | Muro |  |  | 50.31 |  | 0.7 | 35.22 | [9 empty] | maior
[6 empty] | 50.31 |  | 2.4 | 120.74 | [9 empty] | maior
[5 empty] | 2 | 9.21 |  | 2.4 | 44.21 | [9 empty] | maior
maior
|  |  | Fachada Principal |  |  | 40.2 |  | 1.2 | 48.24 | [9 empty] | maior
maior
maior
|  |  | Descontos | [15 empty] | maior
|  |  | Grade Entrada Principal |  | -1 | 3.8 |  | 1.2 | -4.56 | [9 empty] | maior
|  |  | Portão |  | -1 | 2 |  | 0.7 | -1.4 | [9 empty] | maior
maior
[8 empty] | Total item 9.3.11 | 242.45 | [9 empty] | maior
maior
9.4 |  |  | PAREDES E REVESTIMENTOS | [9 empty] | #REF! |  |  | #REF! |  |  | maior
maior
9.4.1 | COMPOSIÇÃO | 016 | ALVENARIA EM TIJOLO CERAMICO FURADO 9X19X19CM, 1 VEZ (ESPESSURA 19 CM), ASSENTADO EM ARGAMASSA TRACO 1:4, PREPARO MANUAL, JUNTAS DE 1 CM | m² | [5 empty] | 10.53 | #REF! | #REF! | #REF! | #REF! | #REF! | #REF! |  |  | #REF!
maior
|  |  | Parede do WC |  |  | 2 |  | 0.5 | 1 | [9 empty] | maior
[6 empty] | 6.7 |  | 0.5 | 3.35 | [9 empty] | maior
[5 empty] | 5 | 1.2 |  | 0.5 | 3 | [9 empty] | maior
[6 empty] | 1.85 |  | 0.5 | 0.93 | [9 empty] | maior
maior
|  |  | WC Acessível |  | 2 | 1.85 |  | 0.5 | 1.85 | [9 empty] | maior
[6 empty] | 0.8 |  | 0.5 | 0.4 | [9 empty] | maior
maior
[8 empty] | Total item 9.4.1 | 10.53 | [9 empty] | maior
maior
9.4.2 | SINAPI | 103328 | ALVENARIA DE VEDAÇÃO DE BLOCOS CERÂMICOS FURADOS NA HORIZONTAL DE 9X19X19 CM (ESPESSURA 9 CM) E ARGAMASSA DE ASSENTAMENTO COM PREPARO EM BETONEIRA. AF_12/2021 | m² | [5 empty] | 54.45 | 72.62 | 91.89 | 5003.41 | 78.57 | 94.68 | 5155.32 |  |  | ok
maior
maior
|  |  | Parede do WC |  |  | 2 |  | 2.9 | 5.8 | [9 empty] | maior
[6 empty] | 6.7 |  | 2.9 | 19.43 | [9 empty] | maior
[5 empty] | 5 | 1.2 |  | 1.8 | 10.8 | [9 empty] | maior
[6 empty] | 1.85 |  | 2.9 | 5.37 | [9 empty] | maior
maior
|  |  | WC Acessível |  | 2 | 1.85 |  | 2.9 | 10.73 | [9 empty] | maior
[6 empty] | 0.8 |  | 2.9 | 2.32 | [9 empty] | maior
maior
[8 empty] | Total item 9.4.2 | 54.45 | [9 empty] | maior
maior
9.4.3 | SINAPI | 87879 | CHAPISCO APLICADO EM ALVENARIAS E ESTRUTURAS DE CONCRETO INTERNAS, COM COLHER DE PEDREIRO. ARGAMASSA TRAÇO 1:3 COM PREPARO EM BETONEIRA 400L. AF_06/2014 | m² | [5 empty] | 54.45 | 3.89 | 4.92 | 267.89 | 4.14 | 4.99 | 271.7 |  |  | ok
maior
|  |  | Parede do WC |  |  | 2 |  | 2.9 | 5.8 | [9 empty] | maior
[6 empty] | 6.7 |  | 2.9 | 19.43 | [9 empty] | maior
[5 empty] | 5 | 1.2 |  | 1.8 | 10.8 | [9 empty] | maior
[6 empty] | 1.85 |  | 2.9 | 5.37 | [9 empty] | maior
maior
|  |  | WC Acessível |  | 2 | 1.85 |  | 2.9 | 10.73 | [9 empty] | maior
[6 empty] | 0.8 |  | 2.9 | 2.32 | [9 empty] | maior
maior
[8 empty] | Total item 9.4.3 | 54.45 | [9 empty] | maior
maior
9.4.4 | SINAPI | 87553 | EMBOÇO, PARA RECEBIMENTO DE CERÂMICA, EM ARGAMASSA TRAÇO 1:2:8, PREPARO MECÂNICO COM BETONEIRA 400L, APLICADO MANUALMENTE EM FACES INTERNAS DE PAREDES, PARA AMBIENTE COM ÁREA MAIOR QUE 10M2, ESPESSURA DE 10MM, COM EXECUÇÃO DE TALISCAS. AF_06/2014 | m² | [5 empty] | 6.3 | 19.25 | 24.36 | 153.46 | 20.24 | 24.39 | 153.65 |  |  | ok
maior
|  |  | Parede do WC |  | 2 | 2 |  | 2.9 | 11.6 | [9 empty] | maior
[5 empty] | 2 | 6.7 |  | 2.9 | 38.86 | [9 empty] | maior
[5 empty] | 10 | 1.2 |  | 1.8 | 21.6 | [9 empty] | maior
[5 empty] | 2 | 1.85 |  | 2.9 | 10.73 | [9 empty] | maior
maior
|  |  | WC Acessível |  | 4 | 1.85 |  | 2.9 | 21.46 | [9 empty] | maior
[5 empty] | 2 | 0.8 |  | 2.9 | 4.64 | [9 empty] | maior
maior
[8 empty] | Total item 9.4.4 | 108.89 | [9 empty] | maior
maior
9.4.5 | SINAPI | 87547 | MASSA ÚNICA, PARA RECEBIMENTO DE PINTURA, EM ARGAMASSA TRAÇO 1:2:8, PREPARO MECÂNICO COM BETONEIRA 400L, APLICADA MANUALMENTE EM FACES INTERNAS DE PAREDES, ESPESSURA DE 10MM, COM EXECUÇÃO DE TALISCAS. AF_06/2014 | m² | [5 empty] | 108.89 | 23.53 | 29.77 | 3241.65 | 25.01 | 30.14 | 3281.94 |  |  | ok
maior
|  |  | Parede do WC |  | 2 | 2 |  | 2.9 | 11.6 | [9 empty] | maior
[5 empty] | 2 | 6.7 |  | 2.9 | 38.86 | [9 empty] | maior
[5 empty] | 10 | 1.2 |  | 1.8 | 21.6 | [9 empty] | maior
[5 empty] | 2 | 1.85 |  | 2.9 | 10.73 | [9 empty] | maior
maior
|  |  | WC Acessível |  | 4 | 1.85 |  | 2.9 | 21.46 | [9 empty] | maior
[5 empty] | 2 | 0.8 |  | 2.9 | 4.64 | [9 empty] | maior
maior
[8 empty] | Total item 9.4.5 | 108.89 | [9 empty] | maior
maior
9.4.6 | COMPOSIÇÃO | 004 | REVESTIMENTO CERÂMICO PARA PAREDES INTERNAS COM PLACAS TIPO ESMALTADA EXTRA DE DIMENSÕES 45X45 CM APLICADAS EM AMBIENTES DE ÁREA MAIOR QUE 5 M² A MEIA ALTURA DAS PAREDES. AF_06/2014 | m² | [5 empty] | 1089.72 | #REF! | #REF! | #REF! | #REF! | #REF! | #REF! |  |  | #REF!
maior
|  |  | Fachada Principal |  |  | 40.2 |  | 1.5 | 60.3 | [9 empty] | maior
maior
|  |  | Pintura Interna | [15 empty] | maior
|  |  | Área de Circulação | [15 empty] | maior
[5 empty] | 2 | 16.15 |  | 1.5 | 48.45 | [9 empty] | maior
[5 empty] | 2 | 2.1 |  | 1.5 | 6.3 | [9 empty] | maior
[6 empty] | 1.95 |  | 1.5 | 2.93 | [9 empty] | maior
maior
|  |  | Secretaria 1 |  | 2 | 3.1 |  | 1.5 | 9.3 | [9 empty] | maior
[5 empty] | 2 | 7 |  | 1.5 | 21 | [9 empty] | maior
maior
|  |  | Direção |  | 2 | 3.2 |  | 1.5 | 9.6 | [9 empty] | maior
[5 empty] | 2 | 3.65 |  | 1.5 | 10.95 | [9 empty] | maior
maior
|  |  | Cordenação |  | 2 | 3.65 |  | 1.5 | 10.95 | [9 empty] | maior
[5 empty] | 2 | 3.65 |  | 1.5 | 10.95 | [9 empty] | maior
maior
|  |  | Saula de Aula 1 |  | 2 | 6.9 |  | 1.5 | 20.7 | [9 empty] | maior
[5 empty] | 2 | 7 |  | 1.5 | 21 | [9 empty] | maior
maior
|  |  | Saula de Aula 2 |  | 2 | 6.9 |  | 1.5 | 20.7 | [9 empty] | maior
[5 empty] | 2 | 7 |  | 1.5 | 21 | [9 empty] | maior
maior
|  |  | Saula de Aula 3 |  | 2 | 6.9 |  | 1.5 | 20.7 | [9 empty] | maior
[5 empty] | 2 | 7 |  | 1.5 | 21 | [9 empty] | maior
maior
|  |  | Saula de Aula 4 |  | 2 | 6.9 |  | 1.5 | 20.7 | [9 empty] | maior
[5 empty] | 2 | 7.35 |  | 1.5 | 22.05 | [9 empty] | maior
maior
|  |  | Corredor |  |  | 11.65 |  | 1.5 | 17.48 | [9 empty] | maior
[6 empty] | 21.95 |  | 1.5 | 32.93 | [9 empty] | maior
maior
|  |  | Sala de Professores |  | 2 | 3.95 |  | 1.5 | 11.85 | [9 empty] | maior
[5 empty] | 2 | 4.5 |  | 1.5 | 13.5 | [9 empty] | maior
maior
maior
|  |  | Depósito |  | 2 | 1.65 |  | 1.5 | 4.95 | [9 empty] | maior
[5 empty] | 2 | 1.9 |  | 1.5 | 5.7 | [9 empty] | maior
maior
maior
|  |  | Corredor |  |  | 4.3 |  | 1.5 | 6.45 | [9 empty] | maior
[6 empty] | 7.3 |  | 1.5 | 10.95 | [9 empty] | maior
maior
|  |  | Circulação |  |  | 6.7 |  | 1.5 | 10.05 | [9 empty] | maior
[6 empty] | 7.15 |  | 1.5 | 10.73 | [9 empty] | maior
[6 empty] | 3 |  | 1.5 | 4.5 | [9 empty] | maior
[6 empty] | 7.3 |  | 1.5 | 10.95 | [9 empty] | maior
maior
|  |  | Bibliotéca |  | 2 | 7 |  | 1.5 | 21 | [9 empty] | maior
[5 empty] | 2 | 7 |  | 1.5 | 21 | [9 empty] | maior
maior
|  |  | Secretaria 2 |  | 2 | 3.8 |  | 1.5 | 11.4 | [9 empty] | maior
[5 empty] | 2 | 3.8 |  | 1.5 | 11.4 | [9 empty] | maior
maior
|  |  | Saula de Aula 5 |  | 2 | 7.25 |  | 1.5 | 21.75 | [9 empty] | maior
[5 empty] | 2 | 6.55 |  | 1.5 | 19.65 | [9 empty] | maior
maior
|  |  | Saula de Aula 6 |  | 2 | 7 |  | 1.5 | 21 | [9 empty] | maior
[5 empty] | 2 | 7 |  | 1.5 | 21 | [9 empty] | maior
maior
|  |  | Depósito 1 |  | 2 | 4.2 |  | 1.5 | 12.6 | [9 empty] | maior
[5 empty] | 2 | 7 |  | 1.5 | 21 | [9 empty] | maior
maior
|  |  | Saula de Aula 7 |  | 2 | 6.5 |  | 1.5 | 19.5 | [9 empty] | maior
[5 empty] | 2 | 7.95 |  | 1.5 | 23.85 | [9 empty] | maior
maior
|  |  | Saula de Aula 8 |  | 2 | 6.6 |  | 1.5 | 19.8 | [9 empty] | maior
[5 empty] | 2 | 7.95 |  | 1.5 | 23.85 | [9 empty] | maior
maior
|  |  | Circulação |  |  | 13.55 |  | 1.5 | 20.33 | [9 empty] | maior
[6 empty] | 22.75 |  | 1.5 | 34.13 | [9 empty] | maior
[5 empty] | 2 | 8.25 |  | 1.5 | 24.75 | [9 empty] | maior
[6 empty] | 13.65 |  | 1.5 | 20.48 | [9 empty] | maior
[6 empty] | 10.75 |  | 1.5 | 16.13 | [9 empty] | maior
maior
|  |  | Circulação Próximo ao Auditório |  |  | 14 |  | 1.5 | 21 | [9 empty] | maior
[5 empty] | 2 | 21.15 |  | 1.5 | 63.45 | [9 empty] | maior
[6 empty] | 10.05 |  | 1.5 | 15.08 | [9 empty] | maior
maior
|  |  | Auditório |  | 2 | 20.85 |  | 1.5 | 62.55 | [9 empty] | maior
[5 empty] | 2 | 9.75 |  | 1.5 | 29.25 | [9 empty] | maior
maior
|  |  | Cozinha |  | 2 | 5.65 |  | 1.5 | 16.95 | [9 empty] | maior
[5 empty] | 2 | 4.05 |  | 1.5 | 12.15 | [9 empty] | maior
maior
|  |  | Depósito |  | 2 | 3.95 |  | 1.5 | 11.85 | [9 empty] | maior
[5 empty] | 2 | 4.05 |  | 1.5 | 12.15 | [9 empty] | maior
maior
|  |  | Descontos | [15 empty] | maior
|  |  | Grade Entrada Principal |  | -1 | 3.8 |  | 1.5 | -5.7 | [9 empty] | maior
|  |  | Portas de Madeira |  | -17 | 0.8 |  | 1.5 | -20.4 | [9 empty] | maior
[5 empty] | -5 | 0.6 |  | 1.5 | -4.5 | [9 empty] | maior
[5 empty] | -1 | 0.9 |  | 1.5 | -1.35 | [9 empty] | maior
|  |  | Portão |  | -1 | 2 |  | 1.5 | -3 | [9 empty] | maior
|  |  | Grade |  | -2 | 1 |  | 1.5 | -3 | [9 empty] | maior
maior
[8 empty] | Total item 9.4.6 | 1089.72 | [9 empty] | maior
maior
9.4.7 | COMPOSIÇÃO | 003 | REVESTIMENTO CERÂMICO PARA PAREDE, 10 X 10 CM, ELIZABETH, LINHA LUX CARDINAL, APLICADO COM ARGAMASSA INDUSTRIALIZADA AC-II, REJUNTADO, EXCLUSIVE REGULARIZAÇÃO DE BASE OU EMBOÇO - REV 04 | m² | [5 empty] | 145.29 | 77.69 | 98.3 | 14282 | 79.23 | 95.47 | 13870.83 |  |  | ok
maior
|  |  | Fachada Principal |  |  | 40.2 |  | 0.2 | 8.04 | [9 empty] | maior
maior
|  |  | Pintura Interna | [15 empty] | maior
|  |  | Área de Circulação | [15 empty] | maior
[5 empty] | 2 | 16.15 |  | 0.2 | 6.46 | [9 empty] | maior
[5 empty] | 2 | 2.1 |  | 0.2 | 0.84 | [9 empty] | maior
[6 empty] | 1.95 |  | 0.2 | 0.39 | [9 empty] | maior
maior
|  |  | Secretaria 1 |  | 2 | 3.1 |  | 0.2 | 1.24 | [9 empty] | maior
[5 empty] | 2 | 7 |  | 0.2 | 2.8 | [9 empty] | maior
maior
|  |  | Direção |  | 2 | 3.2 |  | 0.2 | 1.28 | [9 empty] | maior
[5 empty] | 2 | 3.65 |  | 0.2 | 1.46 | [9 empty] | maior
maior
|  |  | Cordenação |  | 2 | 3.65 |  | 0.2 | 1.46 | [9 empty] | maior
[5 empty] | 2 | 3.65 |  | 0.2 | 1.46 | [9 empty] | maior
maior
|  |  | Saula de Aula 1 |  | 2 | 6.9 |  | 0.2 | 2.76 | [9 empty] | maior
[5 empty] | 2 | 7 |  | 0.2 | 2.8 | [9 empty] | maior
maior
|  |  | Saula de Aula 2 |  | 2 | 6.9 |  | 0.2 | 2.76 | [9 empty] | maior
[5 empty] | 2 | 7 |  | 0.2 | 2.8 | [9 empty] | maior
maior
|  |  | Saula de Aula 3 |  | 2 | 6.9 |  | 0.2 | 2.76 | [9 empty] | maior
[5 empty] | 2 | 7 |  | 0.2 | 2.8 | [9 empty] | maior
maior
|  |  | Saula de Aula 4 |  | 2 | 6.9 |  | 0.2 | 2.76 | [9 empty] | maior
[5 empty] | 2 | 7.35 |  | 0.2 | 2.94 | [9 empty] | maior
maior
|  |  | Corredor |  |  | 11.65 |  | 0.2 | 2.33 | [9 empty] | maior
[6 empty] | 21.95 |  | 0.2 | 4.39 | [9 empty] | maior
maior
|  |  | Sala de Professores |  | 2 | 3.95 |  | 0.2 | 1.58 | [9 empty] | maior
[5 empty] | 2 | 4.5 |  | 0.2 | 1.8 | [9 empty] | maior
maior
maior
|  |  | Depósito |  | 2 | 1.65 |  | 0.2 | 0.66 | [9 empty] | maior
[5 empty] | 2 | 1.9 |  | 0.2 | 0.76 | [9 empty] | maior
maior
maior
|  |  | Corredor |  |  | 4.3 |  | 0.2 | 0.86 | [9 empty] | maior
[6 empty] | 7.3 |  | 0.2 | 1.46 | [9 empty] | maior
maior
|  |  | Circulação |  |  | 6.7 |  | 0.2 | 1.34 | [9 empty] | maior
[6 empty] | 7.15 |  | 0.2 | 1.43 | [9 empty] | maior
[6 empty] | 3 |  | 0.2 | 0.6 | [9 empty] | maior
[6 empty] | 7.3 |  | 0.2 | 1.46 | [9 empty] | maior
maior
|  |  | Bibliotéca |  | 2 | 7 |  | 0.2 | 2.8 | [9 empty] | maior
[5 empty] | 2 | 7 |  | 0.2 | 2.8 | [9 empty] | maior
maior
|  |  | Secretaria 2 |  | 2 | 3.8 |  | 0.2 | 1.52 | [9 empty] | maior
[5 empty] | 2 | 3.8 |  | 0.2 | 1.52 | [9 empty] | maior
maior
|  |  | Saula de Aula 5 |  | 2 | 7.25 |  | 0.2 | 2.9 | [9 empty] | maior
[5 empty] | 2 | 6.55 |  | 0.2 | 2.62 | [9 empty] | maior
maior
|  |  | Saula de Aula 6 |  | 2 | 7 |  | 0.2 | 2.8 | [9 empty] | maior
[5 empty] | 2 | 7 |  | 0.2 | 2.8 | [9 empty] | maior
maior
|  |  | Depósito 1 |  | 2 | 4.2 |  | 0.2 | 1.68 | [9 empty] | maior
[5 empty] | 2 | 7 |  | 0.2 | 2.8 | [9 empty] | maior
maior
|  |  | Saula de Aula 7 |  | 2 | 6.5 |  | 0.2 | 2.6 | [9 empty] | maior
[5 empty] | 2 | 7.95 |  | 0.2 | 3.18 | [9 empty] | maior
maior
|  |  | Saula de Aula 8 |  | 2 | 6.6 |  | 0.2 | 2.64 | [9 empty] | maior
[5 empty] | 2 | 7.95 |  | 0.2 | 3.18 | [9 empty] | maior
maior
|  |  | Circulação |  |  | 13.55 |  | 0.2 | 2.71 | [9 empty] | maior
[6 empty] | 22.75 |  | 0.2 | 4.55 | [9 empty] | maior
[5 empty] | 2 | 8.25 |  | 0.2 | 3.3 | [9 empty] | maior
[6 empty] | 13.65 |  | 0.2 | 2.73 | [9 empty] | maior
[6 empty] | 10.75 |  | 0.2 | 2.15 | [9 empty] | maior
maior
|  |  | Circulação Próximo ao Auditório |  |  | 14 |  | 0.2 | 2.8 | [9 empty] | maior
[5 empty] | 2 | 21.15 |  | 0.2 | 8.46 | [9 empty] | maior
[6 empty] | 10.05 |  | 0.2 | 2.01 | [9 empty] | maior
maior
|  |  | Auditório |  | 2 | 20.85 |  | 0.2 | 8.34 | [9 empty] | maior
[5 empty] | 2 | 9.75 |  | 0.2 | 3.9 | [9 empty] | maior
maior
|  |  | Cozinha |  | 2 | 5.65 |  | 0.2 | 2.26 | [9 empty] | maior
[5 empty] | 2 | 4.05 |  | 0.2 | 1.62 | [9 empty] | maior
maior
|  |  | Depósito |  | 2 | 3.95 |  | 0.2 | 1.58 | [9 empty] | maior
[5 empty] | 2 | 4.05 |  | 0.2 | 1.62 | [9 empty] | maior
maior
|  |  | Descontos | [15 empty] | maior
|  |  | Grade Entrada Principal |  | -1 | 3.8 |  | 0.2 | -0.76 | [9 empty] | maior
|  |  | Portas de Madeira |  | -17 | 0.8 |  | 0.2 | -2.72 | [9 empty] | maior
[5 empty] | -5 | 0.6 |  | 0.2 | -0.6 | [9 empty] | maior
[5 empty] | -1 | 0.9 |  | 0.2 | -0.18 | [9 empty] | maior
|  |  | Portão |  | -1 | 2 |  | 0.2 | -0.4 | [9 empty] | maior
|  |  | Grade |  | -2 | 1 |  | 0.2 | -0.4 | [9 empty] | maior
maior
[8 empty] | Total item 9.4.7 | 145.29 | [9 empty] | maior
maior
9.5 |  |  | PISOS | [9 empty] | 66205.28 |  |  | 65142.88 |  |  | maior
maior
9.5.1 | EMLURB | 13.01.030 | LASTRO DE PISO COM 5,0 CM DE ESPESSURA EM CONCRETO 1 4 8. | m² | [5 empty] | 71.97 | 33.98 | 42.99 | 3093.99 | 36.75 | 44.28 | 3186.83 |  |  | ok
maior
|  |  | Sala de Aula 08 |  |  | 7.95 | 6.6 |  | 52.47 | [9 empty] | maior
|  |  | Corredor proximo a sala 08 |  |  | 10 | 1.95 |  | 19.5 | [9 empty] | maior
maior
[8 empty] | Total item 9.5.1 | 71.97 | [9 empty] | maior
maior
9.5.2 | EMLURB | 13.02.010 | REGULARIZACAO DE CONTRA-PISO PARA REVESTIMENTO DE PISOS COM TACOS, ALCATIFAS, PAVIFLEX, ETC. EMPREGANDO ARGAMASSA DE CIMENTO E AREIA NO TRAÇO 1:4, COM 3,0 CM DE ESPESSURA. | m² | [5 empty] | 71.97 | 34.3 | 43.4 | 3123.49 | 37.57 | 45.27 | 3258.08 |  |  | ok
maior
|  |  | Sala de Aula 08 |  |  | 7.95 | 6.6 |  | 52.47 | [9 empty] | maior
|  |  | Corredor proximo a sala 08 |  |  | 10 | 1.95 |  | 19.5 | [9 empty] | maior
maior
[8 empty] | Total item 9.5.2 | 71.97 | [9 empty] | maior
maior
9.5.3 | SINAPI | 87250 | REVESTIMENTO CERÂMICO PARA PISO COM PLACAS TIPO ESMALTADA EXTRA DE DIMENSÕES 45X45 CM APLICADA EM AMBIENTES DE ÁREA ENTRE 5 M2 E 10 M2. AF_06/2014 | m² | [5 empty] | 709.88 | 55.9 | 70.73 | 50209.81 | 57.59 | 69.4 | 49265.67 |  |  | ok
maior
|  |  | Secretaria 1 |  |  | 3.1 | 7 |  | 21.7 | [9 empty] | maior
maior
|  |  | Direção |  |  | 3.2 | 3.65 |  | 11.68 | [9 empty] | maior
maior
|  |  | Cordenação |  |  | 3.65 | 3.65 |  | 13.32 | [9 empty] | maior
maior
|  |  | Saula de Aula 1 |  |  | 6.9 | 7 |  | 48.3 | [9 empty] | maior
maior
|  |  | Saula de Aula 2 |  |  | 6.9 | 7 |  | 48.3 | [9 empty] | maior
maior
|  |  | Saula de Aula 3 |  |  | 6.9 | 7 |  | 48.3 | [9 empty] | maior
maior
|  |  | Saula de Aula 4 |  |  | 6.9 | 7.35 |  | 50.72 | [9 empty] | maior
maior
|  |  | Sala de Professores |  |  | 3.95 | 4.5 |  | 17.78 | [9 empty] | maior
maior
|  |  | Depósito |  |  | 1.65 | 1.9 |  | 3.14 | [9 empty] | maior
maior
|  |  | Bibliotéca |  |  | 7 | 7 |  | 49 | [9 empty] | maior
maior
|  |  | Secretaria 2 |  |  | 3.8 | 3.8 |  | 14.44 | [9 empty] | maior
maior
|  |  | Saula de Aula 5 |  |  | 7.25 | 6.55 |  | 47.49 | [9 empty] | maior
maior
|  |  | Saula de Aula 6 |  |  | 7 | 7 |  | 49 | [9 empty] | maior
maior
|  |  | Depósito 1 |  |  | 4.2 | 7 |  | 29.4 | [9 empty] | maior
maior
|  |  | Saula de Aula 7 |  |  | 6.5 | 7.95 |  | 51.68 | [9 empty] | maior
maior
|  |  | Saula de Aula 8 |  |  | 6.6 | 7.95 |  | 52.47 | [9 empty] | maior
maior
|  |  | Cozinha |  |  | 5.65 | 4.05 |  | 22.88 | [9 empty] | maior
maior
|  |  | Depósito |  |  | 3.95 | 4.05 |  | 16 | [9 empty] | maior
maior
|  |  | Área de Circulação |  |  | 16.15 | 3.8 |  | 61.37 | [9 empty] | maior
[6 empty] | 2.1 | 1.95 |  | 4.1 | [9 empty] | maior
maior
|  |  | Corredor |  |  | 21.95 | 1.15 |  | 25.24 | [9 empty] | maior
[6 empty] | 4.3 | 1.15 |  | 4.95 | [9 empty] | maior
[6 empty] | 14 | 1.33 |  | 18.62 | [9 empty] | maior
maior
[8 empty] | Total item 9.5.3 | 709.88 | [9 empty] | maior
maior
9.5.4 | SINAPI | 92397 | EXECUÇÃO DE PÁTIO/ESTACIONAMENTO EM PISO INTERTRAVADO, COM BLOCO RETANGULAR COR NATURAL DE 20 X 10 CM, ESPESSURA 6 CM. AF_12/2015 | m² | [5 empty] | 69 | 56.89 | 71.98 | 4966.62 | 57.61 | 69.42 | 4789.98 |  |  | ok
maior
|  |  | Pátio entrada Principal, lado direito. |  |  | 4.6 | 15 |  | 69 | [9 empty] | maior
maior
[8 empty] | Total item 9.5.4 | 69 | [9 empty] | maior
maior
9.5.5 | SINAPI | 93680 | EXECUÇÃO DE PÁTIO/ESTACIONAMENTO EM PISO INTERTRAVADO, COM BLOCO RETANGULAR COLORIDO DE 20 X 10 CM, ESPESSURA 6 CM. AF_12/2015 | m² | [5 empty] | 69 | 55.11 | 69.73 | 4811.37 | 55.83 | 67.28 | 4642.32 |  |  | ok
maior
|  |  | Pátio entrada Principal, lado direito. |  |  | 4.6 | 15 |  | 69 | [9 empty] | maior
maior
[8 empty] | Total item 9.5.5 | 69 | [9 empty] | maior
maior
9.6 |  |  | COBERTA | [9 empty] | #REF! |  |  | #REF! |  |  | maior
maior
9.6.1 | COMPOSIÇÃO | 008 | REVISÃO DE TELHADOS DE TELHAS CERÂMICAS | m² | [5 empty] | 839 | #REF! | #REF! | #REF! | #REF! | #REF! | #REF! |  |  | #REF!
|  |  | Coberta |  |  | 839 |  |  | 839 | [9 empty] | maior
[8 empty] | Total item 9.6.1 | 839 | [9 empty] | maior
maior
9.6.2 | COMPOSIÇÃO | 009 | APLICAÇÃO DE LONA PLÁSTICA PARA EXECUÇÃO DE PAVIMENTOS/PISOS DE CONCRETO. | m² | [5 empty] | 839 | #REF! | #REF! | #REF! | #REF! | #REF! | #REF! |  |  | #REF!
|  |  | Coberta |  |  | 839 |  |  | 839 | [9 empty] | maior
[8 empty] | Total item 9.6.2 | 839 | [9 empty] | maior
maior
9.6.3 | SINAPI | 92539 | TRAMA DE MADEIRA COMPOSTA POR RIPAS, CAIBROS E TERÇAS PARA TELHADOS DE ATÉ 2 ÁGUAS PARA TELHA DE ENCAIXE DE CERÂMICA OU DE CONCRETO, INCLUSO TRANSPORTE VERTICAL. AF_07/2019 | m² | [5 empty] | 288.06 | 71.26 | 90.17 | 25974.37 | 73.36 | 88.4 | 25464.5 |  |  | ok
|  |  | Coberta |  |  | 17 | 15 |  | 255 | [9 empty] | maior
maior
|  |  | Nova Coberta entrada Principal |  |  | 8.7 | 3.8 |  | 33.06 | [9 empty] | maior
maior
[8 empty] | Total item 9.6.3 | 288.06 | [9 empty] | maior
maior
9.6.4 | SINAPI | 94201 | TELHAMENTO COM TELHA CERÂMICA CAPA-CANAL, TIPO COLONIAL, COM ATÉ 2 ÁGUAS, INCLUSO TRANSPORTE VERTICAL. AF_07/2019 | m² | [5 empty] | 288.06 | 48.62 | 61.52 | 17721.45 | 50.06 | 60.32 | 17375.77 |  |  | ok
|  |  | Coberta |  |  | 17 | 15 |  | 255 | [9 empty] | maior
maior
|  |  | Nova Coberta entrada Principal |  |  | 8.7 | 3.8 |  | 33.06 | [9 empty] | maior
maior
[8 empty] | Total item 9.6.4 | 288.06 | [9 empty] | maior
maior
9.6.5 | SINAPI | 94210 | TELHAMENTO COM TELHA ONDULADA DE FIBROCIMENTO E = 6 MM, COM RECOBRIMENTO LATERAL DE 1 1/4 DE ONDA PARA TELHADO COM INCLINAÇÃO MÁXIMA DE 10°, COM ATÉ 2 ÁGUAS, INCLUSO IÇAMENTO. AF_07/2019 | m² | [5 empty] | 212.56 | 63.85 | 80.79 | 17172.72 | 64.55 | 77.78 | 16532.91 |  |  | ok
|  |  | Trocar coberta do Auditório( fibrocimento50%) Trocar toda estrutura da coberta | [15 empty] | maior
maior
|  |  | dimenções do galpão |  |  | 21.15 | 10.05 |  | 212.56 | [9 empty] | maior
maior
[8 empty] | Total item 9.6.5 | 212.56 | [9 empty] | maior
maior
9.6.6 | SINAPI | 92616 | FABRICAÇÃO E INSTALAÇÃO DE TESOURA INTEIRA EM AÇO, VÃO DE 10 M, PARA TELHA ONDULADA DE FIBROCIMENTO, METÁLICA, PLÁSTICA OU TERMOACÚSTICA, INCLUSO IÇAMENTO. AF_12/2015 | und | [5 empty] | 8 | 2229.63 | 2821.15 | 22569.2 | 2273.28 | 2739.3 | 21914.4 |  |  | ok
maior
|  |  | Tesouras |  | 8 |  |  |  | 8 | [9 empty] | maior
maior
[8 empty] | Total item 9.6.6 | 8 | [9 empty] | maior
maior
9.7 |  |  | ESQUADRIAS | [9 empty] | 6858.28 |  |  | 6729 |  |  | maior
maior
9.7.1 | SINAPI | 90849 | KIT DE PORTA DE MADEIRA PARA PINTURA, SEMI-OCA (LEVE OU MÉDIA), PADRÃO MÉDIO, 80X210CM, ESPESSURA DE 3,5CM, ITENS INCLUSOS: DOBRADIÇAS, MONTAGEM E INSTALAÇÃO DO BATENTE, SEM FECHADURA - FORNECIMENTO E INSTALAÇÃO. AF_12/2019 | und | [5 empty] | 4 | 795.39 | 1006.41 | 4025.64 | 819.88 | 987.96 | 3951.84 |  | s=om | ok
[5 empty] | 4 |  |  |  | 4 | [9 empty] | maior
maior
[8 empty] | Total item 9.7.1 | 4 | [9 empty] | maior
maior
9.7.2 | SINAPI | 90850 | KIT DE PORTA DE MADEIRA PARA PINTURA, SEMI-OCA (LEVE OU MÉDIA), PADRÃO MÉDIO, 90X210CM, ESPESSURA DE 3,5CM, ITENS INCLUSOS: DOBRADIÇAS, MONTAGEM E INSTALAÇÃO DO BATENTE, SEM FECHADURA - FORNECIMENTO E INSTALAÇÃO. AF_12/2019 | und | [5 empty] | 2 | 857.65 | 1085.18 | 2170.36 | 882.62 | 1063.56 | 2127.12 |  | s=om | ok
[5 empty] | 2 |  |  |  | 2 | [9 empty] | maior
maior
[8 empty] | Total Item 9.7.2 | 2 | [9 empty] | maior
maior
9.7.3 | SINAPI | 91307 | FECHADURA DE EMBUTIR PARA PORTAS INTERNAS, COMPLETA, ACABAMENTO PADRÃO POPULAR, COM EXECUÇÃO DE FURO - FORNECIMENTO E INSTALAÇÃO. AF_12/2019 | und | [5 empty] | 6 | 87.24 | 110.38 | 662.28 | 89.91 | 108.34 | 650.04 |  | s=om | ok
[5 empty] | 6 |  |  |  | 6 | [9 empty] | maior
maior
[8 empty] | Total Item 9.7.3 | 6 | [9 empty] | maior
maior
9.8 |  |  | FORRO | [9 empty] | 23069.44 |  |  | 23633.52 |  |  | maior
maior
9.8.1 | SINAPI | 96109 | FORRO EM PLACAS DE GESSO, PARA AMBIENTES RESIDENCIAIS. AF_05/2017_P | m² | [5 empty] | 482.12 | 37.82 | 47.85 | 23069.44 | 40.68 | 49.02 | 23633.52 |  |  | ok
maior
|  |  | Saula de Aula 1 |  |  | 6.9 |  | 7 | 48.3 | [9 empty] | maior
maior
|  |  | Saula de Aula 2 |  |  | 6.9 |  | 7 | 48.3 | [9 empty] | maior
maior
|  |  | Saula de Aula 3 |  |  | 6.9 |  | 7 | 48.3 | [9 empty] | maior
maior
|  |  | Saula de Aula 4 |  |  | 6.9 |  | 7.35 | 50.72 | [9 empty] | maior
maior
|  |  | Depósito |  |  | 1.65 |  | 1.9 | 3.14 | [9 empty] | maior
maior
|  |  | Secretaria 2 |  |  | 3.8 |  | 3.8 | 14.44 | [9 empty] | maior
maior
|  |  | Saula de Aula 5 |  |  | 7.25 |  | 6.55 | 47.49 | [9 empty] | maior
maior
|  |  | Saula de Aula 6 |  |  | 7 |  | 7 | 49 | [9 empty] | maior
maior
|  |  | Depósito 1 |  |  | 4.2 |  | 7 | 29.4 | [9 empty] | maior
maior
|  |  | Saula de Aula 7 |  |  | 6.5 |  | 7.95 | 51.68 | [9 empty] | maior
maior
|  |  | Saula de Aula 8 |  |  | 6.6 |  | 7.95 | 52.47 | [9 empty] | maior
maior
|  |  | Cozinha |  |  | 5.65 |  | 4.05 | 22.88 | [9 empty] | maior
maior
|  |  | Depósito |  |  | 3.95 |  | 4.05 | 16 | [9 empty] | maior
maior
[8 empty] | Total Item 9.8.1 | 482.12 | [9 empty] | maior
maior
9.9 |  |  | INSTALAÇÕES ELÉTRICAS | [9 empty] | #REF! |  |  | #REF! |  |  | maior
maior
9.9.1 | SINAPI | 93654 | DISJUNTOR MONOPOLAR TIPO DIN, CORRENTE NOMINAL DE 16A - FORNECIMENTO E INSTALAÇÃO. AF_10/2020 | Und | [5 empty] | 26 | 13.75 | 17.4 | 452.4 | 13.96 | 16.82 | 437.32 |  |  | ok
[5 empty] | 26 |  |  |  | 26 | [9 empty] | maior
[8 empty] | Total Item 9.9.1 | 26 | [9 empty] | maior
maior
9.9.2 | SINAPI | 91933 | CABO DE COBRE FLEXÍVEL ISOLADO, 10 MM², ANTI-CHAMA 0,6/1,0 KV, PARA CIRCUITOS TERMINAIS - FORNECIMENTO E INSTALAÇÃO. AF_12/2015 | m | [5 empty] | 165 | 15.56 | 19.69 | 3248.85 | 15.9 | 19.16 | 3161.4 |  |  | ok
|  |  | PRETO |  | 165 |  |  |  | 165 | [9 empty] | maior
|  |  | AZUL |  | 55 |  |  |  | 55 | [9 empty] | maior
|  |  | VERMELHO |  | 55 |  |  |  | 55 | [9 empty] | maior
maior
[8 empty] | Total Item 9.9.2 | 165 | [9 empty] | maior
maior
9.9.3 | SINAPI | 91928 | CABO DE COBRE FLEXÍVEL ISOLADO, 4 MM², ANTI-CHAMA 450/750 V, PARA CIRCUITOS TERMINAIS - FORNECIMENTO E INSTALAÇÃO. AF_12/2015 | m | [5 empty] | 490 | 6.4 | 8.1 | 3969 | 6.58 | 7.93 | 3885.7 |  |  | ok
|  |  | VERDE |  | 490 |  |  |  | 490 | [9 empty] | maior
|  |  | AZUL |  | 490 |  |  |  | 490 | [9 empty] | maior
|  |  | VERMELHO |  | 490 |  |  |  | 490 | [9 empty] | maior
maior
[8 empty] | Total Item 9.9.3 | 490 | [9 empty] | maior
maior
9.9.4 | SINAPI | 91863 | ELETRODUTO RÍGIDO ROSCÁVEL, PVC, DN 25 MM (3/4"), PARA CIRCUITOS TERMINAIS, INSTALADO EM FORRO - FORNECIMENTO E INSTALAÇÃO. AF_12/2015 | m | [5 empty] | 152 | 11.99 | 15.17 | 2305.84 | 12.57 | 15.15 | 2302.8 |  |  | ok
[5 empty] | 152 |  |  |  | 152 | [9 empty] | maior
[8 empty] | Total Item 9.9.4 | 152 | [9 empty] | maior
maior
9.9.5 | SINAPI | 91864 | ELETRODUTO RÍGIDO ROSCÁVEL, PVC, DN 32 MM (1"), PARA CIRCUITOS TERMINAIS, INSTALADO EM FORRO - FORNECIMENTO E INSTALAÇÃO. AF_12/2015 | m | [5 empty] | 28 | 16.07 | 20.33 | 569.24 | 16.75 | 20.18 | 565.04 |  |  | ok
[5 empty] | 28 |  |  |  | 28 | [9 empty] | maior
[8 empty] | Total Item 9.9.5 | 28 | [9 empty] | maior
maior
9.9.6 | SINAPI | 91875 | LUVA PARA ELETRODUTO, PVC, ROSCÁVEL, DN 25 MM (3/4"), PARA CIRCUITOS TERMINAIS, INSTALADA EM FORRO - FORNECIMENTO E INSTALAÇÃO. AF_12/2015 | Und | [5 empty] | 193 | 5.58 | 7.06 | 1362.58 | 6.06 | 7.3 | 1408.9 |  |  | ok
[5 empty] | 193 |  |  |  | 193 | [9 empty] | maior
[8 empty] | Total Item 9.9.6 | 193 | [9 empty] | maior
maior
9.9.7 | SINAPI | 91876 | LUVA PARA ELETRODUTO, PVC, ROSCÁVEL, DN 32 MM (1"), PARA CIRCUITOS TERMINAIS, INSTALADA EM FORRO - FORNECIMENTO E INSTALAÇÃO. AF_12/2015 | Und | [5 empty] | 41 | 7.38 | 9.34 | 382.94 | 8.01 | 9.65 | 395.65 |  |  | ok
[5 empty] | 41 |  |  |  | 41 | [9 empty] | maior
[8 empty] | Total Item 9.9.7 | 41 | [9 empty] | maior
maior
9.9.8 | SINAPI | 95778 | CONDULETE DE ALUMÍNIO, TIPO C, PARA ELETRODUTO DE AÇO GALVANIZADO DN 2 0 MM (3/4''), APARENTE - FORNECIMENTO E INSTALAÇÃO. AF_11/2016_P | Und | [5 empty] | 227 | 27.56 | 34.87 | 7915.49 | 29.12 | 35.09 | 7965.43 |  |  | ok
[5 empty] | 227 |  |  |  | 227 | [9 empty] | maior
[8 empty] | Total Item 9.9.8 | 227 | [9 empty] | maior
maior
9.9.9 | SINAPI | 95781 | CONDULETE DE ALUMÍNIO, TIPO C, PARA5 MM (1''), APARENTE - FORNECIMENTO E INSTALAÇÃO. AF_11/2016_P | Und | [5 empty] | 6 | 31.4 | 39.73 | 238.38 | 33.02 | 39.79 | 238.74 |  |  | ok
[5 empty] | 6 |  |  |  | 6 | [9 empty] | maior
[8 empty] | Total Item 9.9.9 | 6 | [9 empty] | maior
maior
9.9.10 | SINAPI | 96985 | HASTE DE ATERRAMENTO 5/8 PARA SPDA - FORNECIMENTO E INSTALAÇÃO. AF_12/2017 | Und | [5 empty] | 3 | 90.84 | 114.94 | 344.82 | 91.99 | 110.85 | 332.55 |  |  | ok
[5 empty] | 3 |  |  |  | 3 | [9 empty] | maior
[8 empty] | Total Item 9.9.10 | 3 | [9 empty] | maior
maior
9.9.11 | SINAPI | 91893 | CURVA 90 GRAUS PARA ELETRODUTO, PVC, ROSCÁVEL, DN 32 MM (1"), PARA CIRCUITOS TERMINAIS, INSTALADA EM FORRO - FORNECIMENTO E INSTALAÇÃO. AF_12/2015 | Und | [5 empty] | 6 | 12.97 | 16.41 | 98.46 | 13.91 | 16.76 | 100.56 |  |  | ok
[5 empty] | 6 |  |  |  | 6 | [9 empty] | maior
[8 empty] | Total Item 9.9.11 | 6 | [9 empty] | maior
maior
9.9.12 | SINAPI | 91890 | CURVA 90 GRAUS PARA ELETRODUTO, PVC, ROSCÁVEL, DN 25 MM (3/4"), PARA CIRCUITOS TERMINAIS, INSTALADA EM FORRO - FORNECIMENTO E INSTALAÇÃO. AF_12/2015 | Und | [5 empty] | 20 | 9.43 | 11.93 | 238.6 | 10.15 | 12.23 | 244.6 |  |  | ok
[5 empty] | 20 |  |  |  | 20 | [9 empty] | maior
[8 empty] | Total Item 9.9.12 | 20 | [9 empty] | maior
maior
9.9.13 | SEINFRA | C4562 | DISPOSITIVO DE PROTEÇÃO CONTRA SURTOS DE TENSÃO - DPS's - 40KA/440V | Und | [5 empty] | 12 | 119.1 | 150.7 | 1808.4 | 119.1 | 143.52 | 1722.24 |  |  | maior
[5 empty] | 12 |  |  |  | 12 | [9 empty] | maior
[8 empty] | Total Item 9.9.13 | 12 | [9 empty] | maior
maior
9.9.14 | SEINFRA | C4530 | DISJUNTOR DIFERENCIAL DR-16A - 40A, 30mA | Und | [5 empty] | 3 | 137.47 | 173.94 | 521.82 | 140.03 | 168.74 | 506.22 |  |  | ok
[5 empty] | 3 |  |  |  | 3 | [9 empty] | maior
[8 empty] | Total Item 9.9.14 | 3 | [9 empty] | maior
maior
9.9.15 | COMPOSIÇÃO | 007 | QUADRO DE DISTRIBUICAO COM BARRAMENTO TRIFASICO, DE EMBUTIR, EM CHAPA DE ACO GALVANIZADO, PARA 28 DISJUNTORES DIN, 100 A, INCLUINDO BARRAMENTO | Und | [5 empty] | 1 | #REF! | #REF! | #REF! | #REF! | #REF! | #REF! |  |  | #REF!
[5 empty] | 1 |  |  |  | 1 | [9 empty] | maior
[8 empty] | Total Item 9.9.15 | 1 | [9 empty] | maior
maior
9.9.16 | SINAPI | 98111 | CAIXA DE INSPEÇÃO PARA ATERRAMENTO, CIRCULAR, EM POLIETILENO, DIÂMETRO INTERNO = 0,3 M. AF_12/2020 | Und | [5 empty] | 2 | 45.34 | 57.37 | 114.74 | 46.09 | 55.54 | 111.08 |  |  | ok
[5 empty] | 2 |  |  |  | 2 | [9 empty] | maior
[8 empty] | Total Item 9.9.16 | 2 | [9 empty] | maior
maior
9.9.17 | SINAPI | 93655 | DISJUNTOR MONOPOLAR TIPO DIN, CORRENTE NOMINAL DE 20A - FORNECIMENTO E INSTALAÇÃO. AF_10/2020 | Und | [5 empty] | 23 | 14.84 | 18.78 | 431.94 | 15.14 | 18.24 | 419.52 |  |  | ok
[5 empty] | 23 |  |  |  | 23 | [9 empty] | maior
[8 empty] | Total Item 9.9.17 | 23 | [9 empty] | maior
maior
maior
9.9.18 | COMPOSIÇÃO | 14 | LUMINÁRIA TIPO CALHA, DE SOBREPOR, COM 2 LÂMPADAS LED DE 18/20 W - FORNECIMENTO E INSTALAÇÃO. | Und | [5 empty] | 118 | #REF! | #REF! | #REF! | #REF! | #REF! | #REF! |  |  | #REF!
[5 empty] | 118 |  |  |  | 118 | [9 empty] | maior
[8 empty] | Total Item 9.9.18 | 118 | [9 empty] | maior
maior
9.9.19 | SINAPI | 101666 | REFLETOR RETANGULAR FECHADO, COM LÂMPADA VAPOR METÁLICO 400 W - FORNEC IMENTO E INSTALAÇÃO. AF_08/2020 | Und | [5 empty] | 22 | 312 | 394.77 | 8684.94 | 314.67 | 379.18 | 8341.96 |  |  | ok
[5 empty] | 22 |  |  |  | 22 | [9 empty] | maior
[8 empty] | Total Item 9.9.19 | 22 | [9 empty] | maior
maior
9.9.20 | SINAPI | 93141 | PONTO DE TOMADA RESIDENCIAL INCLUINDO TOMADA 10A/250V, CAIXA ELÉTRICA,ELETRODUTO, CABO, RASGO, QUEBRA E CHUMBAMENTO. AF_01/2016 | Und | [5 empty] | 40 | 165.81 | 209.8 | 8392 | 176.9 | 213.16 | 8526.4 |  |  | ok
[5 empty] | 40 |  |  |  | 40 | [9 empty] | maior
[8 empty] | Total Item 9.9.20 | 40 | [9 empty] | maior
maior
9.9.21 | SINAPI | 91953 | INTERRUPTOR SIMPLES (1 MÓDULO), 10A/250V, INCLUINDO SUPORTE E PLACA -FORNECIMENTO E INSTALAÇÃO. AF_12/2015 | Und | [5 empty] | 19 | 23.9 | 30.24 | 574.56 | 25.25 | 30.43 | 578.17 |  |  | ok
[5 empty] | 19 |  |  |  | 19 | [9 empty] | maior
[8 empty] | Total Item 9.9.21 | 19 | [9 empty] | maior
maior
9.9.22 | SINAPI | 91959 | INTERRUPTOR SIMPLES (2 MÓDULOS), 10A/250V, INCLUINDO SUPORTE E PLACA -FORNECIMENTO E INSTALAÇÃO. AF_12/2015 | Und | [5 empty] | 3 | 37.89 | 47.94 | 143.82 | 39.99 | 48.19 | 144.57 |  |  | ok
[5 empty] | 3 |  |  |  | 3 | [9 empty] | maior
[8 empty] | Total Item 9.9.22 | 3 | [9 empty] | maior
maior
9.9.23 | SINAPI | 91926 | CABO DE COBRE FLEXÍVEL ISOLADO, 2,5 MM², ANTI-CHAMA 450/750 V, PARA CIRCUITOS TERMINAIS - FORNECIMENTO E INSTALAÇÃO. AF_12/2015 | m | [5 empty] | 450 | 4.12 | 5.21 | 2344.5 | 4.25 | 5.12 | 2304 |  |  | ok
|  |  | AMARELO |  | 450 |  |  |  | 450 | [9 empty] | maior
|  |  | AZUL |  | 1100 |  |  |  | 1100 | [9 empty] | maior
|  |  | VERMELHO |  | 550 |  |  |  | 550 | [9 empty] | maior
|  |  | VERDE |  | 550 |  |  |  | 550 | [9 empty] | maior
maior
[8 empty] | Total Item 9.9.23 | 450 | [9 empty] | maior
maior
9.9.24 | SINAPI | 93018 | CURVA 90 GRAUS PARA ELETRODUTO, PVC, ROSCÁVEL, DN 50 MM (1 1/2"), PARA REDE ENTERRADA DE DISTRIBUIÇÃO DE ENERGIA ELÉTRICA - FORNECIMENTO E INSTALAÇÃO. AF_12/2021 | Und | [5 empty] | 3 | 19.75 | 24.99 | 74.97 | 21.27 | 25.63 | 76.89 |  |  | ok
[5 empty] | 3 |  |  |  | 3 | [9 empty] | maior
[8 empty] | Total Item 9.9.24 | 3 | [9 empty] | maior
maior
9.9.25 | SINAPI | 93008 | ELETRODUTO RÍGIDO ROSCÁVEL, PVC, DN 50 MM (1 1/2"), PARA REDE ENTERRADA DE DISTRIBUIÇÃO DE ENERGIA ELÉTRICA - FORNECIMENTO E INSTALAÇÃO. AF_12/2021 | m | [5 empty] | 5 | 18.15 | 22.97 | 114.85 | 18.66 | 22.49 | 112.45 |  |  | ok
[5 empty] | 5 |  |  |  | 5 | [9 empty] | maior
[8 empty] | Total Item 9.9.25 | 5 | [9 empty] | maior
maior
9.9.26 | COMPOSIÇÃO | 13 | DISJUNTOR TRIPOLAR TIPO DIN/IEC, CORRENTE NOMINAL DE 63A - FORNECIMENTO E INSTALAÇÃO. | und | [5 empty] | 1 | #REF! | #REF! | #REF! | #REF! | #REF! | #REF! |  |  | #REF!
[5 empty] | 1 |  |  |  | 1 | [9 empty] | maior
[8 empty] | Total Item 9.9.26 | 1 | [9 empty] | maior
maior
9.9.27 | SEINFRA | C0467 | BRAÇADEIRA TIPO "D", METÁLICA ATE 2" | und | [5 empty] | 56 | 7.04 | 8.91 | 498.96 | 7.6 | 9.16 | 512.96 |  |  | ok
[5 empty] | 56 |  |  |  | 56 | [9 empty] | maior
[8 empty] | Total Item 9.9.27 | 56 | [9 empty] | maior
maior
9.9.28 | SEINFRA | C3483 | TERMINAL OLHAL PARA CABO DE 4,00MM2 À 6,00MM2 | und | [5 empty] | 30 | 7.13 | 9.02 | 270.6 | 7.56 | 9.11 | 273.3 |  |  | ok
[5 empty] | 30 |  |  |  | 30 | [9 empty] | maior
[8 empty] | Total Item 9.9.28 | 30 | [9 empty] | maior
maior
9.9.29 | SEINFRA | C0482 | BUCHA E ARRUELA DE AÇO GALV. D= 40mm (1 1/2") | Und | [5 empty] | 4 | 3.46 | 4.38 | 17.52 | 3.63 | 4.37 | 17.48 |  |  | ok
[5 empty] | 4 |  |  |  | 4 | [9 empty] | maior
[8 empty] | Total Item 9.9.29 | 4 | [9 empty] | maior
maior
9.9.30 | SINAPI | 91935 | CABO DE COBRE FLEXÍVEL ISOLADO, 16 MM², ANTI-CHAMA 0,6/1,0 KV, PARA CIRCUITOS TERMINAIS - FORNECIMENTO E INSTALAÇÃO. AF_12/2015 | m | [5 empty] | 90 | 24.44 | 30.92 | 2782.8 | 24.96 | 30.08 | 2707.2 |  |  | ok
[5 empty] | 90 |  |  |  | 90 | [9 empty] | maior
[8 empty] | Total Item 9.9.30 | 90 | [9 empty] | maior
maior
9.9.31 | SINAPI | 101938 | CAIXA DE PROTEÇÃO PARA MEDIDOR MONOFÁSICO DE EMBUTIR - FORNECIMENTO EINSTALAÇÃO. AF_10/2020 | Und | [5 empty] | 1 | 125.18 | 158.39 | 158.39 | 127.17 | 153.24 | 153.24 |  |  | ok
[5 empty] | 1 |  |  |  | 1 | [9 empty] | maior
[8 empty] | Total Item 9.9.31 | 1 | [9 empty] | maior
maior
9.9.32 | SINAPI | 95778 | CONDULETE DE ALUMÍNIO, TIPO C, PARA ELETRODUTO DE AÇO GALVANIZADO DN 20 MM (3/4''), APARENTE - FORNECIMENTO E INSTALAÇÃO. AF_11/2016_P | Und | [5 empty] | 227 | 27.56 | 34.87 | 7915.49 | 29.12 | 35.09 | 7965.43 |  |  | ok
[5 empty] | 227 |  |  |  | 227 | [9 empty] | maior
[8 empty] | Total Item 9.9.32 | 227 | [9 empty] | maior
maior
9.9.33 | SINAPI | 93013 | LUVA PARA ELETRODUTO, PVC, ROSCÁVEL, DN 50 MM (1 1/2"), PARA REDE ENTERRADA DE DISTRIBUIÇÃO DE ENERGIA ELÉTRICA - FORNECIMENTO E INSTALAÇÃO. AF_12/2021 | und | [5 empty] | 5 | 12.88 | 16.3 | 81.5 | 13.9 | 16.75 | 83.75 |  |  | ok
[5 empty] | 5 |  |  |  | 5 | [9 empty] | maior
[8 empty] | Total Item 9.9.33 | 5 | [9 empty] | maior
maior
9.9.34 | SINAPI | 93673 | DISJUNTOR TRIPOLAR TIPO DIN, CORRENTE NOMINAL DE 50A - FORNECIMENTO E INSTALAÇÃO. AF_10/2020 | und | [5 empty] | 3 | 104.7 | 132.48 | 397.44 | 107.28 | 129.27 | 387.81 |  |  | ok
[5 empty] | 3 |  |  |  | 3 | [9 empty] | maior
[8 empty] | Total Item 9.9.34 | 3 | [9 empty] | maior
maior
9.9.35 | SINAPI | 93671 | DISJUNTOR TRIPOLAR TIPO DIN, CORRENTE NOMINAL DE 32A - FORNECIMENTO E INSTALAÇÃO. AF_10/2020 | und | [5 empty] | 1 | 91.52 | 115.8 | 115.8 | 92.76 | 111.78 | 111.78 |  |  | ok
[5 empty] | 1 |  |  |  | 1 | [9 empty] | maior
[8 empty] | Total Item 9.9.35 | 1 | [9 empty] | maior
maior
9.10 |  |  | INSTALAÇÕES HIDROSANITÁRIAS | [9 empty] | 3323.68 |  |  | 3193.64 |  |  | maior
maior
9.10.1 | SINAPI | 95472 | VASO SANITARIO SIFONADO CONVENCIONAL PARA PCD SEM FURO FRONTAL COM LOUÇA BRANCA SEM ASSENTO, INCLUSO CONJUNTO DE LIGAÇÃO PARA BACIA SANITÁRIA AJUSTÁVEL - FORNECIMENTO E INSTALAÇÃO. AF_01/2020 | Und | [5 empty] | 2 | 695.73 | 880.31 | 1760.62 | 699.85 | 843.32 | 1686.64 |  |  | ok
[5 empty] | 2 |  |  |  | 2 | [9 empty] | maior
[8 empty] | Total Item 9.10.1 | 2 | [9 empty] | maior
maior
9.10.2 | SINAPI | 86904 | LAVATÓRIO LOUÇA BRANCA SUSPENSO, 29,5 X 39CM OU EQUIVALENTE, PADRÃO POPULAR - FORNECIMENTO E INSTALAÇÃO. AF_01/2020 | Und | [5 empty] | 2 | 139.27 | 176.22 | 352.44 | 140.66 | 169.5 | 339 |  |  | ok
[5 empty] | 2 |  |  |  | 2 | [9 empty] | maior
[8 empty] | Total Item 9.10.2 | 2 | [9 empty] | maior
maior
9.10.3 | SINAPI | 86906 | TORNEIRA CROMADA DE MESA, 1/2 OU 3/4, PARA LAVATÓRIO, PADRÃO POPULAR- FORNECIMENTO E INSTALAÇÃO. AF_01/2020 | Und | [5 empty] | 2 | 67.06 | 84.85 | 169.7 | 67.36 | 81.17 | 162.34 |  |  | ok
[5 empty] | 2 |  |  |  | 2 | [9 empty] | maior
[8 empty] | Total Item 9.10.3 | 2 | [9 empty] | maior
maior
9.10.4 | SINAPI | 86930 | TANQUE DE MÁRMORE SINTÉTICO SUSPENSO, 22L OU EQUIVALENTE, INCLUSO SIFÃO FLEXÍVEL EM PVC, VÁLVULA PLÁSTICA E TORNEIRA DE PLÁSTICO - FORNECIMENTO E INSTALAÇÃO. AF_01/2020 | Und | [5 empty] | 1 | 332.29 | 420.45 | 420.45 | 335.96 | 404.83 | 404.83 |  |  | ok
[5 empty] | 1 |  |  |  | 1 | [9 empty] | maior
[8 empty] | Total Item 9.10.4 | 1 | [9 empty] | maior
maior
9.10.5 | SINAPI | 86883 | SIFÃO DO TIPO FLEXÍVEL EM PVC 1 X 1.1/2 - FORNECIMENTO E INSTALAÇÃO. AF_01/2020 | Und | [5 empty] | 1 | 12.18 | 15.41 | 15.41 | 12.46 | 15.01 | 15.01 |  |  | ok
[5 empty] | 1 |  |  |  | 1 | [9 empty] | maior
[8 empty] | Total Item 9.10.5 | 1 | [9 empty] | maior
maior
9.10.6 | EMLURB | 19.07.010 | FORNECIMENTO E ASSENTAMENTO DE BACIA SANITA- RIA DE LOUCA BRANCA, CELITE, LINHA SAVEIRO OU SIMILAR, INCLUSIVE TAMPA E ACESSORIOS CORRES- PONDENTES. | Und | [5 empty] | 2 | 239.1 | 302.53 | 605.06 | 243.08 | 292.91 | 585.82 |  |  | ok
[5 empty] | 2 |  |  |  | 2 | [9 empty] | maior
[8 empty] | Total Item 9.10.6 | 2 | [9 empty] | maior
maior
9.11 |  |  | SERVIÇOS DIVERSOS | [9 empty] | #REF! |  |  | #REF! |  |  | maior
maior
9.11.1 | SEINFRA | C1898 | PEÇAS DE APOIO DEFICIENTES C/TUBO INOX P/WC'S | m | [5 empty] | 2 | 225.57 | 285.41 | 570.82 | 229.12 | 276.09 | 552.18 |  |  | ok
maior
[5 empty] | 2 |  |  |  | 2 | [9 empty] | maior
maior
[8 empty] | Total Item 9.11.1 | 2 | [9 empty] | maior
maior
9.11.2 | COMPOSIÇÃO | 005 | CORRIMÃO EM AÇO INOX Ø=1 1/2, DUPLO, H=90CM | m | [5 empty] | 18.1 | #REF! | #REF! | #REF! | #REF! | #REF! | #REF! |  |  | #REF!
maior
[5 empty] | 2 | 7.4 |  |  | 14.8 | [9 empty] | maior
[6 empty] | 6.45 |  |  | 6.45 | [9 empty] | maior
[6 empty] | 11.65 |  |  | 11.65 | [9 empty] | maior
maior
[8 empty] | Total Item 9.11.2 | 18.1 | [9 empty] | maior
maior
maior
10.0 |  |  | ESCOLA CATOLÉ | [9 empty] | #REF! |  |  | #REF! |  |  | maior
maior
10.1 |  |  | TRABALHOS EM TERRA | [9 empty] | 4044.69 |  |  | 4288.54 |  |  | maior
maior
10.1.1 | SINAPI | 96523 | ESCAVAÇÃO MANUAL PARA BLOCO DE COROAMENTO OU SAPATA, COM PREVISÃO DE FÔRMA. AF_06/2017 | m³ | [5 empty] | 39.65 | 80.62 | 102.01 | 4044.69 | 89.76 | 108.16 | 4288.54 |  |  | ok
maior
|  |  | SAPATAS |  | 67 | 0.6 | 0.6 | 0.4 | 9.65 | [9 empty] | maior
|  |  | BASE DE 1 VEZ |  |  | 200 | 0.3 | 0.5 | 30 | [9 empty] | maior
maior
[8 empty] | Total Item | 39.65 | [9 empty] | maior
maior
10.2 |  |  | INFRAESTRUTURA E ESTRUTURA | [9 empty] | 45735.46 |  |  | 46148.7 |  |  | maior
maior
10.2.1 | SINAPI | 97622 | DEMOLIÇÃO DE ALVENARIA DE BLOCO FURADO, DE FORMA MANUAL, SEM REAPROVEITAMENTO. AF_12/2017 | m³ | [5 empty] | 0.07 | 46.4 | 58.71 | 4.1 | 51.57 | 62.14 | 4.34 |  |  | ok
maior
|  |  | ABERTURA DE PORTA |  |  | 0.1 | 0.15 | 2.1 | 0.03 | [9 empty] | maior
[6 empty] | 0.13 | 0.15 | 2.1 | 0.04 | [9 empty] | maior
maior
[8 empty] | Total Item | 0.07 | [9 empty] | maior
maior
10.2.2 | SINAPI | 95241 | LASTRO DE CONCRETO MAGRO, APLICADO EM PISOS, LAJES SOBRE SOLO OU RADIE, ESPESSURA DE 5 CM. AF_07/2016 | m³ | [5 empty] | 24.12 | 29 | 36.69 | 884.96 | 30.34 | 36.56 | 881.82 |  |  | ok
maior
|  |  | SAPATAS |  | 67 | 0.6 | 0.6 |  | 24.12 | [9 empty] | maior
|  |  | BASE DE 1 VEZ |  |  | 200 | 0.3 |  | 60 | [9 empty] | maior
maior
[8 empty] | Total Item 10.2.2 | 24.12 | [9 empty] | maior
maior
10.2.3 | EMLURB | 06.03.143 | CONCRETO ARMADO PRONTO, FCK 25 MPA,CONDICAO A (NBR 12655),LANCADO EM QUALQUER TIPO DE ESTRUTURA E ADENSADO, INCLUSIVE FORMA, ESCORAMENTO E FERRAGEM. | m³ | [5 empty] | 14.53 | 2439.32 | 3086.47 | 44846.4 | 2585.15 | 3115.11 | 45262.54 |  |  | ok
maior
|  |  | SAPATAS |  | 67 | 0.6 | 0.6 | 0.4 | 9.65 | [9 empty] | maior
|  |  | VIGA BALDRAME |  |  | 200 | 0.2 | 0.2 | 8 | [9 empty] | maior
|  |  | VIGA SUPERIOR |  |  | 200 | 0.2 | 0.2 | 8 | [9 empty] | maior
|  |  | PILARES |  | 67 | 0.15 | 0.25 | 2.6 | 6.53 | [9 empty] | maior
maior
[8 empty] | Total Item 10.2.3 | 14.53 | [9 empty] | maior
maior
10.3 |  |  | PINTURA | [9 empty] | 41498.42 |  |  | 42205.34 |  |  | maior
maior
10.3.1 | SINAPI | 102491 | PINTURA DE PISO COM TINTA ACRÍLICA, APLICAÇÃO MANUAL, 2 DEMÃOS, INCLUSO FUNDO PREPARADOR. AF_05/2021 | m² | [5 empty] | 79.48 | 18.11 | 22.91 | 1820.88 | 19.05 | 22.96 | 1824.86 |  |  | ok
|  |  | Pintura Externa | [15 empty] | maior
|  |  | FACHADA POSTERIOR |  |  | 26.4 |  | 1.7 | 44.88 | [9 empty] | maior
|  |  | FACHADA LATERAL ESQUERDA |  |  | 16 |  | 1.7 | 27.2 | [9 empty] | maior
|  |  | FACHADA LATERAL DIREITA |  |  | 16 |  | 1.7 | 27.2 | [9 empty] | maior
maior
|  |  | DESCONTO | [15 empty] | maior
|  |  | ELEMENTO VAZADO |  | -10 | 2.4 |  | 0.6 | -14.4 | [9 empty] | maior
|  |  | ELEMENTO VAZADO |  | -2 | 1.65 |  | 0.6 | -1.98 | [9 empty] | maior
|  |  | JANELAS |  | -4 | 1.2 |  | 0.6 | -2.88 | [9 empty] | maior
|  |  | PORTA |  | -1 | 0.9 |  | 0.6 | -0.54 | [9 empty] | maior
maior
[8 empty] | Total item 10.3.1 | 79.48 | [9 empty] | maior
maior
10.3.2 | SINAPI | 88489 | APLICAÇÃO MANUAL DE PINTURA COM TINTA LÁTEX ACRÍLICA EM PAREDES, DUAS DEMÃOS. AF_06/2014 | m² | [5 empty] | 372.1 | 14.76 | 18.68 | 6950.82 | 15.38 | 18.53 | 6895.01 |  |  | ok
|  |  | PINTURA EXTERNA | [15 empty] | maior
|  |  | FACHADA POSTERIOR |  |  | 26.4 |  | 1.2 | 31.68 | [9 empty] | maior
|  |  | FACHADA LATERAL ESQUERDA |  |  | 16 |  | 1.2 | 19.2 | [9 empty] | maior
|  |  | FACHADA LATERAL DIREITA |  |  | 16 |  | 1.2 | 19.2 | [9 empty] | maior
|  |  | FACHADA FRONTAL |  |  | 26.4 |  | 1.2 | 31.68 | [9 empty] | maior
maior
|  |  | PINTURA INTERNA | [15 empty] | maior
|  |  | HALL DE ENTRADA |  |  | 2.95 |  | 0.9 | 2.66 | [9 empty] | maior
[5 empty] | 2 | 4.9 |  | 0.9 | 8.82 | [9 empty] | maior
[6 empty] | 1.29 |  | 0.9 | 1.16 | [9 empty] | maior
[6 empty] | 2.45 |  | 0.9 | 2.21 | [9 empty] | maior
[6 empty] | 1.54 |  | 0.9 | 1.39 | [9 empty] | maior
|  |  | CORREDOR |  |  | 1.53 |  | 0.9 | 1.38 | [9 empty] | maior
[5 empty] | 2 | 4.7 |  | 0.9 | 8.46 | [9 empty] | maior
[5 empty] | 2 | 7 |  | 0.9 | 12.6 | [9 empty] | maior
[5 empty] | 2 | 3.91 |  | 0.9 | 7.04 | [9 empty] | maior
[5 empty] | 2 | 2.1 |  | 0.9 | 3.78 | [9 empty] | maior
[6 empty] | 0.3 |  | 0.9 | 0.27 | [9 empty] | maior
[6 empty] | 1.47 |  | 0.9 | 1.32 | [9 empty] | maior
[6 empty] | 2.13 |  | 0.9 | 1.92 | [9 empty] | maior
[6 empty] | 3.3 |  | 0.9 | 2.97 | [9 empty] | maior
[6 empty] | 1.05 |  | 0.9 | 0.95 | [9 empty] | maior
[6 empty] | 4.25 |  | 0.9 | 3.83 | [9 empty] | maior
[6 empty] | 5.3 |  | 0.9 | 4.77 | [9 empty] | maior
[6 empty] | 2.05 |  | 0.9 | 1.85 | [9 empty] | maior
[6 empty] | 2.35 |  | 0.9 | 2.12 | [9 empty] | maior
[6 empty] | 3.3 |  | 0.9 | 2.97 | [9 empty] | maior
[6 empty] | 3.1 |  | 0.9 | 2.79 | [9 empty] | maior
[6 empty] | 1.2 |  | 0.9 | 1.08 | [9 empty] | maior
[6 empty] | 2.45 |  | 0.9 | 2.21 | [9 empty] | maior
|  |  | HALL DE ENTRADA DO WC / WC ACESSIVEL |  |  | 1.1 |  | 0.9 | 0.99 | [9 empty] | maior
[6 empty] | 1.95 |  | 0.9 | 1.76 | [9 empty] | maior
[6 empty] | 3.15 |  | 0.9 | 2.84 | [9 empty] | maior
|  |  | HALL DE ENTRADA DO WC MASC. |  |  | 1.43 |  | 0.9 | 1.29 | [9 empty] | maior
[5 empty] | 2 | 3.3 |  | 0.9 | 5.94 | [9 empty] | maior
|  |  | HALL DE ENTRADA DO WC FEM. |  | 2 | 3.3 |  | 0.9 | 5.94 | [9 empty] | maior
[6 empty] | 1.43 |  | 0.9 | 1.29 | [9 empty] | maior
[6 empty] | 0.53 |  | 0.9 | 0.48 | [9 empty] | maior
|  |  | SALA 01 |  | 2 | 5 |  | 0.9 | 9 | [9 empty] | maior
[5 empty] | 2 | 5.5 |  | 0.9 | 9.9 | [9 empty] | maior
|  |  | SALA 02 |  | 2 | 4.7 |  | 0.9 | 8.46 | [9 empty] | maior
[5 empty] | 2 | 5.5 |  | 0.9 | 9.9 | [9 empty] | maior
|  |  | SALA DOS PROFESSORES |  | 2 | 4.7 |  | 0.9 | 8.46 | [9 empty] | maior
[5 empty] | 2 | 5.5 |  | 0.9 | 9.9 | [9 empty] | maior
|  |  | SALA ACESSIVEL |  | 2 | 5 |  | 0.9 | 9 | [9 empty] | maior
[5 empty] | 2 | 5.5 |  | 0.9 | 9.9 | [9 empty] | maior
|  |  | SALA INFORMÁTICA |  | 2 | 3.15 |  | 0.9 | 5.67 | [9 empty] | maior
[5 empty] | 2 | 3.95 |  | 0.9 | 7.11 | [9 empty] | maior
|  |  | DEPÓSITO |  | 2 | 1.95 |  | 0.9 | 3.51 | [9 empty] | maior
[5 empty] | 2 | 1.8 |  | 0.9 | 3.24 | [9 empty] | maior
|  |  | COZINHA |  |  | 3.12 |  | 0.9 | 2.81 | [9 empty] | maior
[6 empty] | 4.7 |  | 0.9 | 4.23 | [9 empty] | maior
[6 empty] | 2.15 |  | 0.9 | 1.94 | [9 empty] | maior
[6 empty] | 1.41 |  | 0.9 | 1.27 | [9 empty] | maior
|  |  | SALA / PROFESSORES |  |  | 3.27 |  | 0.9 | 2.94 | [9 empty] | maior
[6 empty] | 5.05 |  | 0.9 | 4.55 | [9 empty] | maior
[6 empty] | 2.24 |  | 0.9 | 2.02 | [9 empty] | maior
[6 empty] | 1.29 |  | 0.9 | 1.16 | [9 empty] | maior
[6 empty] | 5.74 |  | 0.9 | 5.17 | [9 empty] | maior
[6 empty] | 1.6 |  | 0.9 | 1.44 | [9 empty] | maior
|  |  | SALA 03 |  | 2 | 5 |  | 0.9 | 9 | [9 empty] | maior
[5 empty] | 2 | 5.5 |  | 0.9 | 9.9 | [9 empty] | maior
|  |  | SALA 04 |  |  | 4.7 |  | 0.9 | 4.23 | [9 empty] | maior
[6 empty] | 4.5 |  | 0.9 | 4.05 | [9 empty] | maior
[6 empty] | 3.7 |  | 0.9 | 3.33 | [9 empty] | maior
[6 empty] | 5.5 |  | 0.9 | 4.95 | [9 empty] | maior
[6 empty] | 1.41 |  | 0.9 | 1.27 | [9 empty] | maior
|  |  | SALA 05 |  | 2 | 6.65 |  | 0.9 | 11.97 | [9 empty] | maior
[5 empty] | 2 | 5.5 |  | 0.9 | 9.9 | [9 empty] | maior
|  |  | SALA 05 |  | 2 | 6.75 |  | 0.9 | 12.15 | [9 empty] | maior
[5 empty] | 2 | 5 |  | 0.9 | 9 | [9 empty] | maior
[6 empty] | 1.15 |  | 0.9 | 1.04 | [9 empty] | maior
maior
|  |  | DESCONTOS | [15 empty] | maior
|  |  | ELEMENTO VAZADO |  | -14 | 2.4 |  | 0.2 | -6.72 | [9 empty] | maior
|  |  | ELEMENTO VAZADO |  | -2 | 1.65 |  | 0.2 | -0.66 | [9 empty] | maior
|  |  | JANELAS |  | -4 | 1.2 |  | 0.2 | -0.96 | [9 empty] | maior
|  |  | PORTA |  | -1 | 0.9 |  | 0.9 | -0.81 | [9 empty] | maior
|  |  | PORTÃO ENTRADA PRINCPAL |  | -1 | 2 |  | 1.2 | -2.4 | [9 empty] | maior
|  |  | PORTA |  | -11 | 0.8 |  | 1.2 | -10.56 | [9 empty] | maior
|  |  | GRADE |  | -1 | 1.1 |  | 1.2 | -1.32 | [9 empty] | maior
|  |  | PORTA |  | -6 | 0.6 |  | 1.2 | -4.32 | [9 empty] | maior
|  |  | PORTA |  | -2 | 0.9 |  | 1.2 | -2.16 | [9 empty] | maior
|  |  | JANELAS |  | -3 | 1 |  | 0.4 | -1.2 | [9 empty] | maior
maior
[8 empty] | Total item 10.3.2 | 372.1 | [9 empty] | maior
maior
10.3.3 | SINAPI | 88485 | APLICAÇÃO DE FUNDO SELADOR ACRÍLICO EM PAREDES, UMA DEMÃO. AF_06/2014 | m² | [5 empty] | 372.1 | 2.76 | 3.49 | 1298.62 | 2.89 | 3.48 | 1294.9 |  |  | ok
maior
|  |  | PINTURA EXTERNA | [15 empty] | maior
|  |  | FACHADA POSTERIOR |  |  | 26.4 |  | 1.2 | 31.68 | [9 empty] | maior
|  |  | FACHADA LATERAL ESQUERDA |  |  | 16 |  | 1.2 | 19.2 | [9 empty] | maior
|  |  | FACHADA LATERAL DIREITA |  |  | 16 |  | 1.2 | 19.2 | [9 empty] | maior
|  |  | FACHADA FRONTAL |  |  | 26.4 |  | 1.2 | 31.68 | [9 empty] | maior
maior
|  |  | PINTURA INTERNA | [15 empty] | maior
|  |  | HALL DE ENTRADA |  |  | 2.95 |  | 0.9 | 2.66 | [9 empty] | maior
[5 empty] | 2 | 4.9 |  | 0.9 | 8.82 | [9 empty] | maior
[6 empty] | 1.29 |  | 0.9 | 1.16 | [9 empty] | maior
[6 empty] | 2.45 |  | 0.9 | 2.21 | [9 empty] | maior
[6 empty] | 1.54 |  | 0.9 | 1.39 | [9 empty] | maior
|  |  | CORREDOR |  |  | 1.53 |  | 0.9 | 1.38 | [9 empty] | maior
[5 empty] | 2 | 4.7 |  | 0.9 | 8.46 | [9 empty] | maior
[5 empty] | 2 | 7 |  | 0.9 | 12.6 | [9 empty] | maior
[5 empty] | 2 | 3.91 |  | 0.9 | 7.04 | [9 empty] | maior
[5 empty] | 2 | 2.1 |  | 0.9 | 3.78 | [9 empty] | maior
[6 empty] | 0.3 |  | 0.9 | 0.27 | [9 empty] | maior
[6 empty] | 1.47 |  | 0.9 | 1.32 | [9 empty] | maior
[6 empty] | 2.13 |  | 0.9 | 1.92 | [9 empty] | maior
[6 empty] | 3.3 |  | 0.9 | 2.97 | [9 empty] | maior
[6 empty] | 1.05 |  | 0.9 | 0.95 | [9 empty] | maior
[6 empty] | 4.25 |  | 0.9 | 3.83 | [9 empty] | maior
[6 empty] | 5.3 |  | 0.9 | 4.77 | [9 empty] | maior
[6 empty] | 2.05 |  | 0.9 | 1.85 | [9 empty] | maior
[6 empty] | 2.35 |  | 0.9 | 2.12 | [9 empty] | maior
[6 empty] | 3.3 |  | 0.9 | 2.97 | [9 empty] | maior
[6 empty] | 3.1 |  | 0.9 | 2.79 | [9 empty] | maior
[6 empty] | 1.2 |  | 0.9 | 1.08 | [9 empty] | maior
[6 empty] | 2.45 |  | 0.9 | 2.21 | [9 empty] | maior
|  |  | HALL DE ENTRADA DO WC / WC ACESSIVEL |  |  | 1.1 |  | 0.9 | 0.99 | [9 empty] | maior
[6 empty] | 1.95 |  | 0.9 | 1.76 | [9 empty] | maior
[6 empty] | 3.15 |  | 0.9 | 2.84 | [9 empty] | maior
|  |  | HALL DE ENTRADA DO WC MASC. |  |  | 1.43 |  | 0.9 | 1.29 | [9 empty] | maior
[5 empty] | 2 | 3.3 |  | 0.9 | 5.94 | [9 empty] | maior
|  |  | HALL DE ENTRADA DO WC FEM. |  | 2 | 3.3 |  | 0.9 | 5.94 | [9 empty] | maior
[6 empty] | 1.43 |  | 0.9 | 1.29 | [9 empty] | maior
[6 empty] | 0.53 |  | 0.9 | 0.48 | [9 empty] | maior
|  |  | SALA 01 |  | 2 | 5 |  | 0.9 | 9 | [9 empty] | maior
[5 empty] | 2 | 5.5 |  | 0.9 | 9.9 | [9 empty] | maior
|  |  | SALA 02 |  | 2 | 4.7 |  | 0.9 | 8.46 | [9 empty] | maior
[5 empty] | 2 | 5.5 |  | 0.9 | 9.9 | [9 empty] | maior
|  |  | SALA DOS PROFESSORES |  | 2 | 4.7 |  | 0.9 | 8.46 | [9 empty] | maior
[5 empty] | 2 | 5.5 |  | 0.9 | 9.9 | [9 empty] | maior
|  |  | SALA ACESSIVEL |  | 2 | 5 |  | 0.9 | 9 | [9 empty] | maior
[5 empty] | 2 | 5.5 |  | 0.9 | 9.9 | [9 empty] | maior
|  |  | SALA INFORMÁTICA |  | 2 | 3.15 |  | 0.9 | 5.67 | [9 empty] | maior
[5 empty] | 2 | 3.95 |  | 0.9 | 7.11 | [9 empty] | maior
|  |  | DEPÓSITO |  | 2 | 1.95 |  | 0.9 | 3.51 | [9 empty] | maior
[5 empty] | 2 | 1.8 |  | 0.9 | 3.24 | [9 empty] | maior
|  |  | COZINHA |  |  | 3.12 |  | 0.9 | 2.81 | [9 empty] | maior
[6 empty] | 4.7 |  | 0.9 | 4.23 | [9 empty] | maior
[6 empty] | 2.15 |  | 0.9 | 1.94 | [9 empty] | maior
[6 empty] | 1.41 |  | 0.9 | 1.27 | [9 empty] | maior
|  |  | SALA / PROFESSORES |  |  | 3.27 |  | 0.9 | 2.94 | [9 empty] | maior
[6 empty] | 5.05 |  | 0.9 | 4.55 | [9 empty] | maior
[6 empty] | 2.24 |  | 0.9 | 2.02 | [9 empty] | maior
[6 empty] | 1.29 |  | 0.9 | 1.16 | [9 empty] | maior
[6 empty] | 5.74 |  | 0.9 | 5.17 | [9 empty] | maior
[6 empty] | 1.6 |  | 0.9 | 1.44 | [9 empty] | maior
|  |  | SALA 03 |  | 2 | 5 |  | 0.9 | 9 | [9 empty] | maior
[5 empty] | 2 | 5.5 |  | 0.9 | 9.9 | [9 empty] | maior
|  |  | SALA 04 |  |  | 4.7 |  | 0.9 | 4.23 | [9 empty] | maior
[6 empty] | 4.5 |  | 0.9 | 4.05 | [9 empty] | maior
[6 empty] | 3.7 |  | 0.9 | 3.33 | [9 empty] | maior
[6 empty] | 5.5 |  | 0.9 | 4.95 | [9 empty] | maior
[6 empty] | 1.41 |  | 0.9 | 1.27 | [9 empty] | maior
|  |  | SALA 05 |  | 2 | 6.65 |  | 0.9 | 11.97 | [9 empty] | maior
[5 empty] | 2 | 5.5 |  | 0.9 | 9.9 | [9 empty] | maior
|  |  | SALA 05 |  | 2 | 6.75 |  | 0.9 | 12.15 | [9 empty] | maior
[5 empty] | 2 | 5 |  | 0.9 | 9 | [9 empty] | maior
[6 empty] | 1.15 |  | 0.9 | 1.04 | [9 empty] | maior
maior
|  |  | DESCONTOS | [15 empty] | maior
|  |  | ELEMENTO VAZADO |  | -14 | 2.4 |  | 0.2 | -6.72 | [9 empty] | maior
|  |  | ELEMENTO VAZADO |  | -2 | 1.65 |  | 0.2 | -0.66 | [9 empty] | maior
|  |  | JANELAS |  | -4 | 1.2 |  | 0.2 | -0.96 | [9 empty] | maior
|  |  | PORTA |  | -1 | 0.9 |  | 0.9 | -0.81 | [9 empty] | maior
|  |  | PORTÃO ENTRADA PRINCPAL |  | -1 | 2 |  | 1.2 | -2.4 | [9 empty] | maior
|  |  | PORTA |  | -11 | 0.8 |  | 1.2 | -10.56 | [9 empty] | maior
|  |  | GRADE |  | -1 | 1.1 |  | 1.2 | -1.32 | [9 empty] | maior
|  |  | PORTA |  | -6 | 0.6 |  | 1.2 | -4.32 | [9 empty] | maior
|  |  | PORTA |  | -2 | 0.9 |  | 1.2 | -2.16 | [9 empty] | maior
|  |  | JANELAS |  | -3 | 1 |  | 0.4 | -1.2 | [9 empty] | maior
maior
[8 empty] | Total item 10.3.3 | 372.1 | [9 empty] | maior
maior
10.3.4 | SINAPI | 88497 | APLICAÇÃO E LIXAMENTO DE MASSA LÁTEX EM PAREDES, DUAS DEMÃOS. AF_06/2014 | m² | [5 empty] | 372.1 | 12.96 | 16.4 | 6102.44 | 14 | 16.87 | 6277.32 |  |  | ok
maior
|  |  | PINTURA EXTERNA | [15 empty] | maior
|  |  | FACHADA POSTERIOR |  |  | 26.4 |  | 1.2 | 31.68 | [9 empty] | maior
|  |  | FACHADA LATERAL ESQUERDA |  |  | 16 |  | 1.2 | 19.2 | [9 empty] | maior
|  |  | FACHADA LATERAL DIREITA |  |  | 16 |  | 1.2 | 19.2 | [9 empty] | maior
|  |  | FACHADA FRONTAL |  |  | 26.4 |  | 1.2 | 31.68 | [9 empty] | maior
maior
|  |  | PINTURA INTERNA | [15 empty] | maior
|  |  | HALL DE ENTRADA |  |  | 2.95 |  | 0.9 | 2.66 | [9 empty] | maior
[5 empty] | 2 | 4.9 |  | 0.9 | 8.82 | [9 empty] | maior
[6 empty] | 1.29 |  | 0.9 | 1.16 | [9 empty] | maior
[6 empty] | 2.45 |  | 0.9 | 2.21 | [9 empty] | maior
[6 empty] | 1.54 |  | 0.9 | 1.39 | [9 empty] | maior
|  |  | CORREDOR |  |  | 1.53 |  | 0.9 | 1.38 | [9 empty] | maior
[5 empty] | 2 | 4.7 |  | 0.9 | 8.46 | [9 empty] | maior
[5 empty] | 2 | 7 |  | 0.9 | 12.6 | [9 empty] | maior
[5 empty] | 2 | 3.91 |  | 0.9 | 7.04 | [9 empty] | maior
[5 empty] | 2 | 2.1 |  | 0.9 | 3.78 | [9 empty] | maior
[6 empty] | 0.3 |  | 0.9 | 0.27 | [9 empty] | maior
[6 empty] | 1.47 |  | 0.9 | 1.32 | [9 empty] | maior
[6 empty] | 2.13 |  | 0.9 | 1.92 | [9 empty] | maior
[6 empty] | 3.3 |  | 0.9 | 2.97 | [9 empty] | maior
[6 empty] | 1.05 |  | 0.9 | 0.95 | [9 empty] | maior
[6 empty] | 4.25 |  | 0.9 | 3.83 | [9 empty] | maior
[6 empty] | 5.3 |  | 0.9 | 4.77 | [9 empty] | maior
[6 empty] | 2.05 |  | 0.9 | 1.85 | [9 empty] | maior
[6 empty] | 2.35 |  | 0.9 | 2.12 | [9 empty] | maior
[6 empty] | 3.3 |  | 0.9 | 2.97 | [9 empty] | maior
[6 empty] | 3.1 |  | 0.9 | 2.79 | [9 empty] | maior
[6 empty] | 1.2 |  | 0.9 | 1.08 | [9 empty] | maior
[6 empty] | 2.45 |  | 0.9 | 2.21 | [9 empty] | maior
|  |  | HALL DE ENTRADA DO WC / WC ACESSIVEL |  |  | 1.1 |  | 0.9 | 0.99 | [9 empty] | maior
[6 empty] | 1.95 |  | 0.9 | 1.76 | [9 empty] | maior
[6 empty] | 3.15 |  | 0.9 | 2.84 | [9 empty] | maior
|  |  | HALL DE ENTRADA DO WC MASC. |  |  | 1.43 |  | 0.9 | 1.29 | [9 empty] | maior
[5 empty] | 2 | 3.3 |  | 0.9 | 5.94 | [9 empty] | maior
|  |  | HALL DE ENTRADA DO WC FEM. |  | 2 | 3.3 |  | 0.9 | 5.94 | [9 empty] | maior
[6 empty] | 1.43 |  | 0.9 | 1.29 | [9 empty] | maior
[6 empty] | 0.53 |  | 0.9 | 0.48 | [9 empty] | maior
|  |  | SALA 01 |  | 2 | 5 |  | 0.9 | 9 | [9 empty] | maior
[5 empty] | 2 | 5.5 |  | 0.9 | 9.9 | [9 empty] | maior
|  |  | SALA 02 |  | 2 | 4.7 |  | 0.9 | 8.46 | [9 empty] | maior
[5 empty] | 2 | 5.5 |  | 0.9 | 9.9 | [9 empty] | maior
|  |  | SALA DOS PROFESSORES |  | 2 | 4.7 |  | 0.9 | 8.46 | [9 empty] | maior
[5 empty] | 2 | 5.5 |  | 0.9 | 9.9 | [9 empty] | maior
|  |  | SALA ACESSIVEL |  | 2 | 5 |  | 0.9 | 9 | [9 empty] | maior
[5 empty] | 2 | 5.5 |  | 0.9 | 9.9 | [9 empty] | maior
|  |  | SALA INFORMÁTICA |  | 2 | 3.15 |  | 0.9 | 5.67 | [9 empty] | maior
[5 empty] | 2 | 3.95 |  | 0.9 | 7.11 | [9 empty] | maior
|  |  | DEPÓSITO |  | 2 | 1.95 |  | 0.9 | 3.51 | [9 empty] | maior
[5 empty] | 2 | 1.8 |  | 0.9 | 3.24 | [9 empty] | maior
|  |  | COZINHA |  |  | 3.12 |  | 0.9 | 2.81 | [9 empty] | maior
[6 empty] | 4.7 |  | 0.9 | 4.23 | [9 empty] | maior
[6 empty] | 2.15 |  | 0.9 | 1.94 | [9 empty] | maior
[6 empty] | 1.41 |  | 0.9 | 1.27 | [9 empty] | maior
|  |  | SALA / PROFESSORES |  |  | 3.27 |  | 0.9 | 2.94 | [9 empty] | maior
[6 empty] | 5.05 |  | 0.9 | 4.55 | [9 empty] | maior
[6 empty] | 2.24 |  | 0.9 | 2.02 | [9 empty] | maior
[6 empty] | 1.29 |  | 0.9 | 1.16 | [9 empty] | maior
[6 empty] | 5.74 |  | 0.9 | 5.17 | [9 empty] | maior
[6 empty] | 1.6 |  | 0.9 | 1.44 | [9 empty] | maior
|  |  | SALA 03 |  | 2 | 5 |  | 0.9 | 9 | [9 empty] | maior
[5 empty] | 2 | 5.5 |  | 0.9 | 9.9 | [9 empty] | maior
|  |  | SALA 04 |  |  | 4.7 |  | 0.9 | 4.23 | [9 empty] | maior
[6 empty] | 4.5 |  | 0.9 | 4.05 | [9 empty] | maior
[6 empty] | 3.7 |  | 0.9 | 3.33 | [9 empty] | maior
[6 empty] | 5.5 |  | 0.9 | 4.95 | [9 empty] | maior
[6 empty] | 1.41 |  | 0.9 | 1.27 | [9 empty] | maior
|  |  | SALA 05 |  | 2 | 6.65 |  | 0.9 | 11.97 | [9 empty] | maior
[5 empty] | 2 | 5.5 |  | 0.9 | 9.9 | [9 empty] | maior
|  |  | SALA 05 |  | 2 | 6.75 |  | 0.9 | 12.15 | [9 empty] | maior
[5 empty] | 2 | 5 |  | 0.9 | 9 | [9 empty] | maior
[6 empty] | 1.15 |  | 0.9 | 1.04 | [9 empty] | maior
maior
|  |  | DESCONTOS | [15 empty] | maior
|  |  | ELEMENTO VAZADO |  | -14 | 2.4 |  | 0.2 | -6.72 | [9 empty] | maior
|  |  | ELEMENTO VAZADO |  | -2 | 1.65 |  | 0.2 | -0.66 | [9 empty] | maior
|  |  | JANELAS |  | -4 | 1.2 |  | 0.2 | -0.96 | [9 empty] | maior
|  |  | PORTA |  | -1 | 0.9 |  | 0.9 | -0.81 | [9 empty] | maior
|  |  | PORTÃO ENTRADA PRINCPAL |  | -1 | 2 |  | 1.2 | -2.4 | [9 empty] | maior
|  |  | PORTA |  | -11 | 0.8 |  | 1.2 | -10.56 | [9 empty] | maior
|  |  | GRADE |  | -1 | 1.1 |  | 1.2 | -1.32 | [9 empty] | maior
|  |  | PORTA |  | -6 | 0.6 |  | 1.2 | -4.32 | [9 empty] | maior
|  |  | PORTA |  | -2 | 0.9 |  | 1.2 | -2.16 | [9 empty] | maior
|  |  | JANELAS |  | -3 | 1 |  | 0.4 | -1.2 | [9 empty] | maior
maior
[8 empty] | Total item 10.3.4 | 372.1 | [9 empty] | maior
maior
10.3.5 | SINAPI | 88488 | APLICAÇÃO MANUAL DE PINTURA COM TINTA LÁTEX ACRÍLICA EM TETO, DUAS DEMÃOS. AF_06/2014 | m² | [5 empty] | 388.88 | 16.43 | 20.79 | 8084.81 | 17.25 | 20.79 | 8084.81 |  |  | ok
maior
|  |  | HALL DE ENTRADA |  |  | 2.95 | 4.9 |  | 14.46 | [9 empty] | maior
[6 empty] | 2.44 | 2.44 |  | 5.95 | [9 empty] | maior
[6 empty] | 1.44 | 1.44 |  | 2.07 | [9 empty] | maior
maior
|  |  | CORREDOR |  |  | 8.15 | 1 |  | 8.15 | [9 empty] | maior
[6 empty] | 3.3 | 1.2 |  | 3.96 | [9 empty] | maior
[6 empty] | 4.55 | 1 |  | 4.55 | [9 empty] | maior
[6 empty] | 3.9 | 1.1 |  | 4.29 | [9 empty] | maior
[6 empty] | 3.05 | 2.1 |  | 6.41 | [9 empty] | maior
[6 empty] | 7.2 | 0.9 |  | 6.48 | [9 empty] | maior
[6 empty] | 4.4 | 1.05 |  | 4.62 | [9 empty] | maior
[6 empty] | 4.05 | 1.05 |  | 4.25 | [9 empty] | maior
maior
|  |  | HALL DE ENTRADA DO WC / WC ACESSIVEL |  |  | 3.15 | 1.1 |  | 3.47 | [9 empty] | maior
maior
|  |  | HALL DE ENTRADA DO WC MASC. |  |  | 3.3 | 1.43 |  | 4.72 | [9 empty] | maior
maior
|  |  | HALL DE ENTRADA DO WC FEM. |  |  | 3.3 | 1.43 |  | 4.72 | [9 empty] | maior
maior
|  |  | SALA 01 |  |  | 5 | 5.5 |  | 27.5 | [9 empty] | maior
maior
|  |  | SALA 02 |  |  | 4.7 | 5.5 |  | 25.85 | [9 empty] | maior
maior
|  |  | SALA DOS PROFESSORES |  |  | 4.7 | 5.5 |  | 25.85 | [9 empty] | maior
maior
|  |  | SALA ACESSIVEL |  |  | 5 | 5.5 |  | 27.5 | [9 empty] | maior
maior
|  |  | SALA INFORMÁTICA |  |  | 3.15 | 3.95 |  | 12.44 | [9 empty] | maior
maior
|  |  | DEPÓSITO |  |  | 1.95 | 1.8 |  | 3.51 | [9 empty] | maior
maior
|  |  | COZINHA |  |  | 4.7 | 3.12 |  | 14.66 | [9 empty] | maior
maior
|  |  | SALA / PROFESSORES |  |  | 5.05 | 3.27 |  | 16.51 | [9 empty] | maior
[6 empty] | 1 | 1.06 |  | 1.06 | [9 empty] | maior
maior
|  |  | W.C SALA / PROFESSORES |  |  | 1.45 | 2 |  | 2.9 | [9 empty] | maior
maior
|  |  | W.C ACESSIVEL |  |  | 1.49 | 2.4 |  | 3.58 | [9 empty] | maior
maior
|  |  | W.C |  |  | 1.49 | 2.4 |  | 3.58 | [9 empty] | maior
[9 empty] | 0 | [9 empty] | maior
|  |  | SALA 03 |  |  | 5 | 5.5 |  | 27.5 | [9 empty] | maior
[9 empty] | 0 | [9 empty] | maior
|  |  | SALA 04 |  |  | 4.7 | 5.5 |  | 25.85 | [9 empty] | maior
maior
|  |  | SALA 05 |  |  | 6.65 | 5.5 |  | 36.58 | [9 empty] | maior
maior
|  |  | SALA 05 |  |  | 6.75 | 5 |  | 33.75 | [9 empty] | maior
[6 empty] | 5 |  |  | 5 | [9 empty] | maior
maior
|  |  | WC FEMININO |  |  | 1.43 | 1 |  | 1.43 | [9 empty] | maior
[6 empty] | 1.43 | 1 |  | 1.43 | [9 empty] | maior
[6 empty] | 1.43 | 1 |  | 1.43 | [9 empty] | maior
[6 empty] | 1.43 | 1 |  | 1.43 | [9 empty] | maior
[6 empty] | 1.43 | 1 |  | 1.43 | [9 empty] | maior
[6 empty] | 1.43 | 1 |  | 1.43 | [9 empty] | maior
maior
|  |  | WC MASCULINO |  |  | 1.43 | 1 |  | 1.43 | [9 empty] | maior
[6 empty] | 1.43 | 1 |  | 1.43 | [9 empty] | maior
[6 empty] | 1.43 | 1 |  | 1.43 | [9 empty] | maior
[6 empty] | 1.43 | 1 |  | 1.43 | [9 empty] | maior
[6 empty] | 1.43 | 1 |  | 1.43 | [9 empty] | maior
[6 empty] | 1.43 | 1 |  | 1.43 | [9 empty] | maior
maior
[8 empty] | Total item 10.3.5 | 388.88 | [9 empty] | maior
maior
10.3.6 | SINAPI | 88484 | APLICAÇÃO DE FUNDO SELADOR ACRÍLICO EM TETO, UMA DEMÃO. AF_06/2014 | m² | [5 empty] | 388.88 | 3.12 | 3.95 | 1536.07 | 3.3 | 3.98 | 1547.74 |  |  | ok
maior
|  |  | HALL DE ENTRADA |  |  | 2.95 | 4.9 |  | 14.46 | [9 empty] | maior
[6 empty] | 2.44 | 2.44 |  | 5.95 | [9 empty] | maior
[6 empty] | 1.44 | 1.44 |  | 2.07 | [9 empty] | maior
maior
|  |  | CORREDOR |  |  | 8.15 | 1 |  | 8.15 | [9 empty] | maior
[6 empty] | 3.3 | 1.2 |  | 3.96 | [9 empty] | maior
[6 empty] | 4.55 | 1 |  | 4.55 | [9 empty] | maior
[6 empty] | 3.9 | 1.1 |  | 4.29 | [9 empty] | maior
[6 empty] | 3.05 | 2.1 |  | 6.41 | [9 empty] | maior
[6 empty] | 7.2 | 0.9 |  | 6.48 | [9 empty] | maior
[6 empty] | 4.4 | 1.05 |  | 4.62 | [9 empty] | maior
[6 empty] | 4.05 | 1.05 |  | 4.25 | [9 empty] | maior
maior
|  |  | HALL DE ENTRADA DO WC / WC ACESSIVEL |  |  | 3.15 | 1.1 |  | 3.47 | [9 empty] | maior
maior
|  |  | HALL DE ENTRADA DO WC MASC. |  |  | 3.3 | 1.43 |  | 4.72 | [9 empty] | maior
maior
|  |  | HALL DE ENTRADA DO WC FEM. |  |  | 3.3 | 1.43 |  | 4.72 | [9 empty] | maior
maior
|  |  | SALA 01 |  |  | 5 | 5.5 |  | 27.5 | [9 empty] | maior
maior
|  |  | SALA 02 |  |  | 4.7 | 5.5 |  | 25.85 | [9 empty] | maior
maior
|  |  | SALA DOS PROFESSORES |  |  | 4.7 | 5.5 |  | 25.85 | [9 empty] | maior
maior
|  |  | SALA ACESSIVEL |  |  | 5 | 5.5 |  | 27.5 | [9 empty] | maior
maior
|  |  | SALA INFORMÁTICA |  |  | 3.15 | 3.95 |  | 12.44 | [9 empty] | maior
maior
|  |  | DEPÓSITO |  |  | 1.95 | 1.8 |  | 3.51 | [9 empty] | maior
maior
|  |  | COZINHA |  |  | 4.7 | 3.12 |  | 14.66 | [9 empty] | maior
maior
|  |  | SALA / PROFESSORES |  |  | 5.05 | 3.27 |  | 16.51 | [9 empty] | maior
[6 empty] | 1 | 1.06 |  | 1.06 | [9 empty] | maior
maior
|  |  | W.C SALA / PROFESSORES |  |  | 1.45 | 2 |  | 2.9 | [9 empty] | maior
maior
|  |  | W.C ACESSIVEL |  |  | 1.49 | 2.4 |  | 3.58 | [9 empty] | maior
maior
|  |  | W.C |  |  | 1.49 | 2.4 |  | 3.58 | [9 empty] | maior
[9 empty] | 0 | [9 empty] | maior
|  |  | SALA 03 |  |  | 5 | 5.5 |  | 27.5 | [9 empty] | maior
[9 empty] | 0 | [9 empty] | maior
|  |  | SALA 04 |  |  | 4.7 | 5.5 |  | 25.85 | [9 empty] | maior
maior
|  |  | SALA 05 |  |  | 6.65 | 5.5 |  | 36.58 | [9 empty] | maior
maior
|  |  | SALA 05 |  |  | 6.75 | 5 |  | 33.75 | [9 empty] | maior
[6 empty] | 5 |  |  | 5 | [9 empty] | maior
maior
|  |  | WC FEMININO |  |  | 1.43 | 1 |  | 1.43 | [9 empty] | maior
[6 empty] | 1.43 | 1 |  | 1.43 | [9 empty] | maior
[6 empty] | 1.43 | 1 |  | 1.43 | [9 empty] | maior
[6 empty] | 1.43 | 1 |  | 1.43 | [9 empty] | maior
[6 empty] | 1.43 | 1 |  | 1.43 | [9 empty] | maior
[6 empty] | 1.43 | 1 |  | 1.43 | [9 empty] | maior
maior
|  |  | WC MASCULINO |  |  | 1.43 | 1 |  | 1.43 | [9 empty] | maior
[6 empty] | 1.43 | 1 |  | 1.43 | [9 empty] | maior
[6 empty] | 1.43 | 1 |  | 1.43 | [9 empty] | maior
[6 empty] | 1.43 | 1 |  | 1.43 | [9 empty] | maior
[6 empty] | 1.43 | 1 |  | 1.43 | [9 empty] | maior
[6 empty] | 1.43 | 1 |  | 1.43 | [9 empty] | maior
maior
[8 empty] | Total item 10.3.6 | 388.88 | [9 empty] | maior
maior
10.3.7 | SINAPI | 88496 | APLICAÇÃO E LIXAMENTO DE MASSA LÁTEX EM TETO, DUAS DEMÃOS. AF_06/2014 | m² | [5 empty] | 388.88 | 23.65 | 29.92 | 11635.28 | 25.89 | 31.2 | 12133.05 |  |  | ok
maior
|  |  | HALL DE ENTRADA |  |  | 2.95 | 4.9 |  | 14.46 | [9 empty] | maior
[6 empty] | 2.44 | 2.44 |  | 5.95 | [9 empty] | maior
[6 empty] | 1.44 | 1.44 |  | 2.07 | [9 empty] | maior
maior
|  |  | CORREDOR |  |  | 8.15 | 1 |  | 8.15 | [9 empty] | maior
[6 empty] | 3.3 | 1.2 |  | 3.96 | [9 empty] | maior
[6 empty] | 4.55 | 1 |  | 4.55 | [9 empty] | maior
[6 empty] | 3.9 | 1.1 |  | 4.29 | [9 empty] | maior
[6 empty] | 3.05 | 2.1 |  | 6.41 | [9 empty] | maior
[6 empty] | 7.2 | 0.9 |  | 6.48 | [9 empty] | maior
[6 empty] | 4.4 | 1.05 |  | 4.62 | [9 empty] | maior
[6 empty] | 4.05 | 1.05 |  | 4.25 | [9 empty] | maior
maior
|  |  | HALL DE ENTRADA DO WC / WC ACESSIVEL |  |  | 3.15 | 1.1 |  | 3.47 | [9 empty] | maior
maior
|  |  | HALL DE ENTRADA DO WC MASC. |  |  | 3.3 | 1.43 |  | 4.72 | [9 empty] | maior
maior
|  |  | HALL DE ENTRADA DO WC FEM. |  |  | 3.3 | 1.43 |  | 4.72 | [9 empty] | maior
maior
|  |  | SALA 01 |  |  | 5 | 5.5 |  | 27.5 | [9 empty] | maior
maior
|  |  | SALA 02 |  |  | 4.7 | 5.5 |  | 25.85 | [9 empty] | maior
maior
|  |  | SALA DOS PROFESSORES |  |  | 4.7 | 5.5 |  | 25.85 | [9 empty] | maior
maior
|  |  | SALA ACESSIVEL |  |  | 5 | 5.5 |  | 27.5 | [9 empty] | maior
maior
|  |  | SALA INFORMÁTICA |  |  | 3.15 | 3.95 |  | 12.44 | [9 empty] | maior
maior
|  |  | DEPÓSITO |  |  | 1.95 | 1.8 |  | 3.51 | [9 empty] | maior
maior
|  |  | COZINHA |  |  | 4.7 | 3.12 |  | 14.66 | [9 empty] | maior
maior
|  |  | SALA / PROFESSORES |  |  | 5.05 | 3.27 |  | 16.51 | [9 empty] | maior
[6 empty] | 1 | 1.06 |  | 1.06 | [9 empty] | maior
maior
|  |  | W.C SALA / PROFESSORES |  |  | 1.45 | 2 |  | 2.9 | [9 empty] | maior
maior
|  |  | W.C ACESSIVEL |  |  | 1.49 | 2.4 |  | 3.58 | [9 empty] | maior
maior
|  |  | W.C |  |  | 1.49 | 2.4 |  | 3.58 | [9 empty] | maior
[9 empty] | 0 | [9 empty] | maior
|  |  | SALA 03 |  |  | 5 | 5.5 |  | 27.5 | [9 empty] | maior
[9 empty] | 0 | [9 empty] | maior
|  |  | SALA 04 |  |  | 4.7 | 5.5 |  | 25.85 | [9 empty] | maior
maior
|  |  | SALA 05 |  |  | 6.65 | 5.5 |  | 36.58 | [9 empty] | maior
maior
|  |  | SALA 05 |  |  | 6.75 | 5 |  | 33.75 | [9 empty] | maior
[6 empty] | 5 |  |  | 5 | [9 empty] | maior
maior
|  |  | WC FEMININO |  |  | 1.43 | 1 |  | 1.43 | [9 empty] | maior
[6 empty] | 1.43 | 1 |  | 1.43 | [9 empty] | maior
[6 empty] | 1.43 | 1 |  | 1.43 | [9 empty] | maior
[6 empty] | 1.43 | 1 |  | 1.43 | [9 empty] | maior
[6 empty] | 1.43 | 1 |  | 1.43 | [9 empty] | maior
[6 empty] | 1.43 | 1 |  | 1.43 | [9 empty] | maior
maior
|  |  | WC MASCULINO |  |  | 1.43 | 1 |  | 1.43 | [9 empty] | maior
[6 empty] | 1.43 | 1 |  | 1.43 | [9 empty] | maior
[6 empty] | 1.43 | 1 |  | 1.43 | [9 empty] | maior
[6 empty] | 1.43 | 1 |  | 1.43 | [9 empty] | maior
[6 empty] | 1.43 | 1 |  | 1.43 | [9 empty] | maior
[6 empty] | 1.43 | 1 |  | 1.43 | [9 empty] | maior
maior
[8 empty] | Total item 10.3.7 | 388.88 | [9 empty] | maior
maior
10.3.8 | SINAPI | 102219 | PINTURA TINTA DE ACABAMENTO (PIGMENTADA) ESMALTE SINTÉTICO ACETINADO EM MADEIRA, 2 DEMÃOS. AF_01/2021 | m² | [5 empty] | 35.7 | 14.48 | 18.32 | 654.02 | 15.48 | 18.65 | 665.8 |  |  | ok
maior
|  |  | PORTA |  | 2 | 0.9 |  | 0.9 | 1.62 | [9 empty] | maior
|  |  | PORTA |  | 22 | 0.8 |  | 1.2 | 21.12 | [9 empty] | maior
|  |  | PORTA |  | 12 | 0.6 |  | 1.2 | 8.64 | [9 empty] | maior
|  |  | PORTA |  | 4 | 0.9 |  | 1.2 | 4.32 | [9 empty] | maior
maior
[8 empty] | Total item 10.3.8 | 35.7 | [9 empty] | maior
maior
10.3.9 | SEINFRA | C2668 | VERNIZ ACRÍLICO EM PAREDES DE CONCRETO - 2 DEMÃOS | m² | [5 empty] | 79.48 | 10.9 | 13.79 | 1096.02 | 11.45 | 13.8 | 1096.82 |  |  | ok
maior
|  |  | Pintura Externa | [15 empty] | maior
|  |  | FACHADA POSTERIOR |  |  | 26.4 |  | 1.7 | 44.88 | [9 empty] | maior
|  |  | FACHADA LATERAL ESQUERDA |  |  | 16 |  | 1.7 | 27.2 | [9 empty] | maior
|  |  | FACHADA LATERAL DIREITA |  |  | 16 |  | 1.7 | 27.2 | [9 empty] | maior
maior
|  |  | DESCONTO | [15 empty] | maior
|  |  | ELEMENTO VAZADO |  | -10 | 2.4 |  | 0.6 | -14.4 | [9 empty] | maior
|  |  | ELEMENTO VAZADO |  | -2 | 1.65 |  | 0.6 | -1.98 | [9 empty] | maior
|  |  | JANELAS |  | -4 | 1.2 |  | 0.6 | -2.88 | [9 empty] | maior
|  |  | PORTA |  | -1 | 0.9 |  | 0.6 | -0.54 | [9 empty] | maior
maior
[8 empty] | Total item 10.3.9 | 79.48 | [9 empty] | maior
maior
10.3.10 | SINAPI | 96135 | APLICAÇÃO MANUAL DE MASSA ACRÍLICA EM PAREDES EXTERNAS DE CASAS, DUAS DEMÃOS. AF_05/2017 | m² | [5 empty] | 81.96 | 22.37 | 28.3 | 2319.46 | 24.15 | 29.1 | 2385.03 |  |  | ok
maior
|  |  | PINTURA EXTERNA | [15 empty] | maior
|  |  | FACHADA POSTERIOR |  |  | 26.4 |  | 1.2 | 31.68 | [9 empty] | maior
|  |  | FACHADA LATERAL ESQUERDA |  |  | 16 |  | 1.2 | 19.2 | [9 empty] | maior
|  |  | FACHADA LATERAL DIREITA |  |  | 16 |  | 1.2 | 19.2 | [9 empty] | maior
|  |  | FACHADA FRONTAL |  |  | 26.4 |  | 1.2 | 31.68 | [9 empty] | maior
maior
|  |  | DESCONTO | [15 empty] | maior
|  |  | ELEMENTO VAZADO |  | -10 | 2.4 |  | 0.6 | -14.4 | [9 empty] | maior
|  |  | ELEMENTO VAZADO |  | -2 | 1.65 |  | 0.6 | -1.98 | [9 empty] | maior
|  |  | JANELAS |  | -4 | 1.2 |  | 0.6 | -2.88 | [9 empty] | maior
|  |  | PORTA |  | -1 | 0.9 |  | 0.6 | -0.54 | [9 empty] | maior
maior
[8 empty] | Total item 10.3.10 | 81.96 | [9 empty] | maior
maior
10.4 |  |  | PAREDES E REVESTIMENTOS | [9 empty] | #REF! |  |  | #REF! |  |  | maior
maior
10.4.1 | SINAPI | 103317 | ALVENARIA DE VEDAÇÃO DE BLOCOS VAZADOS DE CONCRETO DE 9X19X39 CM (ESPESSURA 9 CM) E ARGAMASSA DE ASSENTAMENTO COM PREPARO MANUAL. AF_12/2021 | m² | [5 empty] | 500 | 64.23 | 81.27 | 40635 | 67.06 | 80.81 | 40405 |  |  | ok
maior
|  |  | VEDAÇÃO |  |  | 200 |  | 2.5 | 500 | [9 empty] | maior
maior
[8 empty] | Total item 10.4.1 | 500 | [9 empty] | maior
maior
10.4.2 | COMPOSIÇÃO | 016 | ALVENARIA EM TIJOLO CERAMICO FURADO 9X19X19CM, 1 VEZ (ESPESSURA 19 CM), ASSENTADO EM ARGAMASSA TRACO 1:4, PREPARO MANUAL, JUNTAS DE 1 CM | m² | [5 empty] | 100 | #REF! | #REF! | #REF! | #REF! | #REF! | #REF! |  |  | #REF!
maior
|  |  | BASE |  |  | 200 |  | 0.5 | 100 | [9 empty] | maior
maior
[8 empty] | Total item 10.4.2 | 100 | [9 empty] | maior
maior
10.4.3 | SINAPI | 87879 | CHAPISCO APLICADO EM ALVENARIAS E ESTRUTURAS DE CONCRETO INTERNAS, COM COLHER DE PEDREIRO. ARGAMASSA TRAÇO 1:3 COM PREPARO EM BETONEIRA 400L. AF_06/2014 | m² | [5 empty] | 1200 | 3.89 | 4.92 | 5904 | 4.14 | 4.99 | 5988 |  |  | ok
maior
|  |  | BASE |  | 2 | 200 |  | 0.5 | 200 | [9 empty] | maior
|  |  | VEDAÇÃO |  | 2 | 200 |  | 2.5 | 1000 | [9 empty] | maior
maior
[8 empty] | Total item 10.4.3 | 1200 | [9 empty] | maior
maior
10.4.4 | SINAPI | 87547 | MASSA ÚNICA, PARA RECEBIMENTO DE PINTURA, EM ARGAMASSA TRAÇO 1:2:8, PREPARO MECÂNICO COM BETONEIRA 400L, APLICADA MANUALMENTE EM FACES INTERNAS DE PAREDES, ESPESSURA DE 10MM, COM EXECUÇÃO DE TALISCAS. AF_06/2014 | m² | [5 empty] | 1000 | 23.53 | 29.77 | 29770 | 25.01 | 30.14 | 30140 |  |  | ok
maior
|  |  | VEDAÇÃO |  | 2 | 200 |  | 2.5 | 1000 | [9 empty] | maior
maior
[8 empty] | Total item 10.4.4 | 1000 | [9 empty] | maior
maior
10.4.5 | SINAPI | 87553 | EMBOÇO, PARA RECEBIMENTO DE CERÂMICA, EM ARGAMASSA TRAÇO 1:2:8, PREPARO MECÂNICO COM BETONEIRA 400L, APLICADO MANUALMENTE EM FACES INTERNAS DE PAREDES, PARA AMBIENTE COM ÁREA MAIOR QUE 10M2, ESPESSURA DE 10MM, COM EXECUÇÃO DE TALISCAS. AF_06/2014 | m² | [5 empty] | 21 | 19.25 | 24.36 | 511.56 | 20.24 | 24.39 | 512.19 |  |  | ok
maior
|  |  | VEDAÇÃO |  | 2 | 200 |  | 2.5 | 1000 | [9 empty] | maior
maior
[8 empty] | Total item 10.4.5 | 1000 | [9 empty] | maior
maior
10.4.6 | COMPOSIÇÃO | 004 | REVESTIMENTO CERÂMICO PARA PAREDES INTERNAS COM PLACAS TIPO ESMALTADA EXTRA DE DIMENSÕES 45X45 CM APLICADAS EM AMBIENTES DE ÁREA MAIOR QUE 5 M² A MEIA ALTURA DAS PAREDES. AF_06/2014 | m² | [5 empty] | 611.73 | #REF! | #REF! | #REF! | #REF! | #REF! | #REF! |  |  | #REF!
maior
|  |  | PINTURA EXTERNA | [15 empty] | maior
|  |  | FACHADA FRONTAL |  |  | 26.4 |  | 1.5 | 39.6 | [9 empty] | maior
maior
|  |  | PINTURA INTERNA | [15 empty] | maior
|  |  | HALL DE ENTRADA |  |  | 2.95 |  | 1.5 | 4.43 | [9 empty] | maior
[5 empty] | 2 | 4.9 |  | 1.5 | 14.7 | [9 empty] | maior
[6 empty] | 1.29 |  | 1.5 | 1.94 | [9 empty] | maior
[6 empty] | 2.45 |  | 1.5 | 3.68 | [9 empty] | maior
[6 empty] | 1.54 |  | 1.5 | 2.31 | [9 empty] | maior
|  |  | CORREDOR |  |  | 1.53 |  | 1.5 | 2.3 | [9 empty] | maior
[5 empty] | 2 | 4.7 |  | 1.5 | 14.1 | [9 empty] | maior
[5 empty] | 2 | 7 |  | 1.5 | 21 | [9 empty] | maior
[5 empty] | 2 | 3.91 |  | 1.5 | 11.73 | [9 empty] | maior
[5 empty] | 2 | 2.1 |  | 1.5 | 6.3 | [9 empty] | maior
[6 empty] | 0.3 |  | 1.5 | 0.45 | [9 empty] | maior
[6 empty] | 1.47 |  | 1.5 | 2.21 | [9 empty] | maior
[6 empty] | 2.13 |  | 1.5 | 3.2 | [9 empty] | maior
[6 empty] | 3.3 |  | 1.5 | 4.95 | [9 empty] | maior
[6 empty] | 1.05 |  | 1.5 | 1.58 | [9 empty] | maior
[6 empty] | 4.25 |  | 1.5 | 6.38 | [9 empty] | maior
[6 empty] | 5.3 |  | 1.5 | 7.95 | [9 empty] | maior
[6 empty] | 2.05 |  | 1.5 | 3.08 | [9 empty] | maior
[6 empty] | 2.35 |  | 1.5 | 3.53 | [9 empty] | maior
[6 empty] | 3.3 |  | 1.5 | 4.95 | [9 empty] | maior
[6 empty] | 3.1 |  | 1.5 | 4.65 | [9 empty] | maior
[6 empty] | 1.2 |  | 1.5 | 1.8 | [9 empty] | maior
[6 empty] | 2.45 |  | 1.5 | 3.68 | [9 empty] | maior
|  |  | HALL DE ENTRADA DO WC / WC ACESSIVEL |  |  | 1.1 |  | 1.5 | 1.65 | [9 empty] | maior
[6 empty] | 1.95 |  | 1.5 | 2.93 | [9 empty] | maior
[6 empty] | 3.15 |  | 1.5 | 4.73 | [9 empty] | maior
|  |  | HALL DE ENTRADA DO WC MASC. |  |  | 1.43 |  | 1.5 | 2.15 | [9 empty] | maior
[5 empty] | 2 | 3.3 |  | 1.5 | 9.9 | [9 empty] | maior
|  |  | HALL DE ENTRADA DO WC FEM. |  | 2 | 3.3 |  | 1.5 | 9.9 | [9 empty] | maior
[6 empty] | 1.43 |  | 1.5 | 2.15 | [9 empty] | maior
[6 empty] | 0.53 |  | 1.5 | 0.8 | [9 empty] | maior
|  |  | SALA 01 |  | 2 | 5 |  | 1.5 | 15 | [9 empty] | maior
[5 empty] | 2 | 5.5 |  | 1.5 | 16.5 | [9 empty] | maior
|  |  | SALA 02 |  | 2 | 4.7 |  | 1.5 | 14.1 | [9 empty] | maior
[5 empty] | 2 | 5.5 |  | 1.5 | 16.5 | [9 empty] | maior
|  |  | SALA DOS PROFESSORES |  | 2 | 4.7 |  | 1.5 | 14.1 | [9 empty] | maior
[5 empty] | 2 | 5.5 |  | 1.5 | 16.5 | [9 empty] | maior
|  |  | SALA ACESSIVEL |  | 2 | 5 |  | 1.5 | 15 | [9 empty] | maior
[5 empty] | 2 | 5.5 |  | 1.5 | 16.5 | [9 empty] | maior
|  |  | SALA INFORMÁTICA |  | 2 | 3.15 |  | 1.5 | 9.45 | [9 empty] | maior
[5 empty] | 2 | 3.95 |  | 1.5 | 11.85 | [9 empty] | maior
|  |  | DEPÓSITO |  | 2 | 1.95 |  | 1.5 | 5.85 | [9 empty] | maior
[5 empty] | 2 | 1.8 |  | 1.5 | 5.4 | [9 empty] | maior
|  |  | COZINHA |  |  | 3.12 |  | 1.5 | 4.68 | [9 empty] | maior
[6 empty] | 4.7 |  | 1.5 | 7.05 | [9 empty] | maior
[6 empty] | 2.15 |  | 1.5 | 3.23 | [9 empty] | maior
[6 empty] | 1.41 |  | 1.5 | 2.12 | [9 empty] | maior
|  |  | SALA / PROFESSORES |  |  | 3.27 |  | 1.5 | 4.91 | [9 empty] | maior
[6 empty] | 5.05 |  | 1.5 | 7.58 | [9 empty] | maior
[6 empty] | 2.24 |  | 1.5 | 3.36 | [9 empty] | maior
[6 empty] | 1.29 |  | 1.5 | 1.94 | [9 empty] | maior
[6 empty] | 5.74 |  | 1.5 | 8.61 | [9 empty] | maior
[6 empty] | 1.6 |  | 1.5 | 2.4 | [9 empty] | maior
|  |  | W.C SALA / PROFESSORES |  | 2 | 1.45 |  | 2.4 | 6.96 | [9 empty] | maior
[5 empty] | 2 | 2 |  | 2.4 | 9.6 | [9 empty] | maior
|  |  | W.C ACESSIVEL |  | 2 | 1.49 |  | 2.4 | 7.15 | [9 empty] | maior
[5 empty] | 2 | 2.4 |  | 2.4 | 11.52 | [9 empty] | maior
|  |  | W.C |  | 2 | 1.49 |  | 2.4 | 7.15 | [9 empty] | maior
[5 empty] | 2 | 2.4 |  | 2.4 | 11.52 | [9 empty] | maior
|  |  | SALA 03 |  | 2 | 5 |  | 1.5 | 15 | [9 empty] | maior
[5 empty] | 2 | 5.5 |  | 1.5 | 16.5 | [9 empty] | maior
|  |  | SALA 04 |  |  | 4.7 |  | 1.5 | 7.05 | [9 empty] | maior
[6 empty] | 4.5 |  | 1.5 | 6.75 | [9 empty] | maior
[6 empty] | 3.7 |  | 1.5 | 5.55 | [9 empty] | maior
[6 empty] | 5.5 |  | 1.5 | 8.25 | [9 empty] | maior
[6 empty] | 1.41 |  | 1.5 | 2.12 | [9 empty] | maior
|  |  | SALA 05 |  | 2 | 6.65 |  | 1.5 | 19.95 | [9 empty] | maior
[5 empty] | 2 | 5.5 |  | 1.5 | 16.5 | [9 empty] | maior
|  |  | SALA 05 |  | 2 | 6.75 |  | 1.5 | 20.25 | [9 empty] | maior
[5 empty] | 2 | 5 |  | 1.5 | 15 | [9 empty] | maior
[6 empty] | 1.15 |  | 1.5 | 1.73 | [9 empty] | maior
|  |  | WC FEMININO |  | 2 | 1.43 |  | 2.4 | 6.86 | [9 empty] | maior
[5 empty] | 2 | 1 |  | 2.4 | 4.8 | [9 empty] | maior
[5 empty] | 2 | 1.43 |  | 2.4 | 6.86 | [9 empty] | maior
[5 empty] | 2 | 1 |  | 2.4 | 4.8 | [9 empty] | maior
[5 empty] | 2 | 1.43 |  | 2.4 | 6.86 | [9 empty] | maior
[5 empty] | 2 | 1 |  | 2.4 | 4.8 | [9 empty] | maior
|  |  | WC MASCULINO |  | 2 | 1.43 |  | 2.4 | 6.86 | [9 empty] | maior
[5 empty] | 2 | 1 |  | 2.4 | 4.8 | [9 empty] | maior
[5 empty] | 2 | 1.43 |  | 2.4 | 6.86 | [9 empty] | maior
[5 empty] | 2 | 1 |  | 2.4 | 4.8 | [9 empty] | maior
[5 empty] | 2 | 1.43 |  | 2.4 | 6.86 | [9 empty] | maior
[5 empty] | 2 | 1 |  | 2.4 | 4.8 | [9 empty] | maior
maior
|  |  | DESCONTOS | [15 empty] | maior
|  |  | ELEMENTO VAZADO |  | -14 | 2.4 |  | 0.6 | -20.16 | [9 empty] | maior
|  |  | ELEMENTO VAZADO |  | -2 | 1.65 |  | 0.6 | -1.98 | [9 empty] | maior
|  |  | JANELAS |  | -4 | 1.2 |  | 0.6 | -2.88 | [9 empty] | maior
|  |  | PORTA |  | -1 | 0.9 |  | 1.5 | -1.35 | [9 empty] | maior
|  |  | PORTÃO ENTRADA PRINCPAL |  | -1 | 2 |  | 1.5 | -3 | [9 empty] | maior
|  |  | PORTA |  | -11 | 0.8 |  | 1.5 | -13.2 | [9 empty] | maior
|  |  | GRADE |  | -1 | 1.1 |  | 1.5 | -1.65 | [9 empty] | maior
|  |  | PORTA |  | -6 | 0.6 |  | 1.5 | -5.4 | [9 empty] | maior
|  |  | PORTA |  | -2 | 0.9 |  | 1.5 | -2.7 | [9 empty] | maior
|  |  | JANELAS |  | -3 | 1 |  | 0.6 | -1.8 | [9 empty] | maior
maior
[8 empty] | Total item 10.4.6 | 611.73 | [9 empty] | maior
maior
10.4.7 | COMPOSIÇÃO | 003 | REVESTIMENTO CERÂMICO PARA PAREDE, 10 X 10 CM, ELIZABETH, LINHA LUX CARDINAL, APLICADO COM ARGAMASSA INDUSTRIALIZADA AC-II, REJUNTADO, EXCLUSIVE REGULARIZAÇÃO DE BASE OU EMBOÇO - REV 04 | m² | [5 empty] | 70 | #REF! | #REF! | #REF! | #REF! | #REF! | #REF! |  |  | #REF!
maior
|  |  | PINTURA EXTERNA | [15 empty] | maior
|  |  | FACHADA FRONTAL |  |  | 26.4 |  | 0.2 | 5.28 | [9 empty] | maior
maior
|  |  | PINTURA INTERNA | [15 empty] | maior
|  |  | HALL DE ENTRADA |  |  | 2.95 |  | 0.2 | 0.59 | [9 empty] | maior
[5 empty] | 2 | 4.9 |  | 0.2 | 1.96 | [9 empty] | maior
[6 empty] | 1.29 |  | 0.2 | 0.26 | [9 empty] | maior
[6 empty] | 2.45 |  | 0.2 | 0.49 | [9 empty] | maior
[6 empty] | 1.54 |  | 0.2 | 0.31 | [9 empty] | maior
|  |  | CORREDOR |  |  | 1.53 |  | 0.2 | 0.31 | [9 empty] | maior
[5 empty] | 2 | 4.7 |  | 0.2 | 1.88 | [9 empty] | maior
[5 empty] | 2 | 7 |  | 0.2 | 2.8 | [9 empty] | maior
[5 empty] | 2 | 3.91 |  | 0.2 | 1.56 | [9 empty] | maior
[5 empty] | 2 | 2.1 |  | 0.2 | 0.84 | [9 empty] | maior
[6 empty] | 0.3 |  | 0.2 | 0.06 | [9 empty] | maior
[6 empty] | 1.47 |  | 0.2 | 0.29 | [9 empty] | maior
[6 empty] | 2.13 |  | 0.2 | 0.43 | [9 empty] | maior
[6 empty] | 3.3 |  | 0.2 | 0.66 | [9 empty] | maior
[6 empty] | 1.05 |  | 0.2 | 0.21 | [9 empty] | maior
[6 empty] | 4.25 |  | 0.2 | 0.85 | [9 empty] | maior
[6 empty] | 5.3 |  | 0.2 | 1.06 | [9 empty] | maior
[6 empty] | 2.05 |  | 0.2 | 0.41 | [9 empty] | maior
[6 empty] | 2.35 |  | 0.2 | 0.47 | [9 empty] | maior
[6 empty] | 3.3 |  | 0.2 | 0.66 | [9 empty] | maior
[6 empty] | 3.1 |  | 0.2 | 0.62 | [9 empty] | maior
[6 empty] | 1.2 |  | 0.2 | 0.24 | [9 empty] | maior
[6 empty] | 2.45 |  | 0.2 | 0.49 | [9 empty] | maior
|  |  | HALL DE ENTRADA DO WC / WC ACESSIVEL |  |  | 1.1 |  | 0.2 | 0.22 | [9 empty] | maior
[6 empty] | 1.95 |  | 0.2 | 0.39 | [9 empty] | maior
[6 empty] | 3.15 |  | 0.2 | 0.63 | [9 empty] | maior
|  |  | HALL DE ENTRADA DO WC MASC. |  |  | 1.43 |  | 0.2 | 0.29 | [9 empty] | maior
[5 empty] | 2 | 3.3 |  | 0.2 | 1.32 | [9 empty] | maior
|  |  | HALL DE ENTRADA DO WC FEM. |  | 2 | 3.3 |  | 0.2 | 1.32 | [9 empty] | maior
[6 empty] | 1.43 |  | 0.2 | 0.29 | [9 empty] | maior
[6 empty] | 0.53 |  | 0.2 | 0.11 | [9 empty] | maior
|  |  | SALA 01 |  | 2 | 5 |  | 0.2 | 2 | [9 empty] | maior
[5 empty] | 2 | 5.5 |  | 0.2 | 2.2 | [9 empty] | maior
|  |  | SALA 02 |  | 2 | 4.7 |  | 0.2 | 1.88 | [9 empty] | maior
[5 empty] | 2 | 5.5 |  | 0.2 | 2.2 | [9 empty] | maior
|  |  | SALA DOS PROFESSORES |  | 2 | 4.7 |  | 0.2 | 1.88 | [9 empty] | maior
[5 empty] | 2 | 5.5 |  | 0.2 | 2.2 | [9 empty] | maior
|  |  | SALA ACESSIVEL |  | 2 | 5 |  | 0.2 | 2 | [9 empty] | maior
[5 empty] | 2 | 5.5 |  | 0.2 | 2.2 | [9 empty] | maior
|  |  | SALA INFORMÁTICA |  | 2 | 3.15 |  | 0.2 | 1.26 | [9 empty] | maior
[5 empty] | 2 | 3.95 |  | 0.2 | 1.58 | [9 empty] | maior
|  |  | DEPÓSITO |  | 2 | 1.95 |  | 0.2 | 0.78 | [9 empty] | maior
[5 empty] | 2 | 1.8 |  | 0.2 | 0.72 | [9 empty] | maior
|  |  | COZINHA |  |  | 3.12 |  | 0.2 | 0.62 | [9 empty] | maior
[6 empty] | 4.7 |  | 0.2 | 0.94 | [9 empty] | maior
[6 empty] | 2.15 |  | 0.2 | 0.43 | [9 empty] | maior
[6 empty] | 1.41 |  | 0.2 | 0.28 | [9 empty] | maior
|  |  | SALA / PROFESSORES |  |  | 3.27 |  | 0.2 | 0.65 | [9 empty] | maior
[6 empty] | 5.05 |  | 0.2 | 1.01 | [9 empty] | maior
[6 empty] | 2.24 |  | 0.2 | 0.45 | [9 empty] | maior
[6 empty] | 1.29 |  | 0.2 | 0.26 | [9 empty] | maior
[6 empty] | 5.74 |  | 0.2 | 1.15 | [9 empty] | maior
[6 empty] | 1.6 |  | 0.2 | 0.32 | [9 empty] | maior
|  |  | W.C SALA / PROFESSORES |  | 2 | 1.45 |  | 0.2 | 0.58 | [9 empty] | maior
[5 empty] | 2 | 2 |  | 0.2 | 0.8 | [9 empty] | maior
|  |  | W.C ACESSIVEL |  | 2 | 1.49 |  | 0.2 | 0.6 | [9 empty] | maior
[5 empty] | 2 | 2.4 |  | 0.2 | 0.96 | [9 empty] | maior
|  |  | W.C |  | 2 | 1.49 |  | 0.2 | 0.6 | [9 empty] | maior
[5 empty] | 2 | 2.4 |  | 0.2 | 0.96 | [9 empty] | maior
|  |  | SALA 03 |  | 2 | 5 |  | 0.2 | 2 | [9 empty] | maior
[5 empty] | 2 | 5.5 |  | 0.2 | 2.2 | [9 empty] | maior
|  |  | SALA 04 |  |  | 4.7 |  | 0.2 | 0.94 | [9 empty] | maior
[6 empty] | 4.5 |  | 0.2 | 0.9 | [9 empty] | maior
[6 empty] | 3.7 |  | 0.2 | 0.74 | [9 empty] | maior
[6 empty] | 5.5 |  | 0.2 | 1.1 | [9 empty] | maior
[6 empty] | 1.41 |  | 0.2 | 0.28 | [9 empty] | maior
|  |  | SALA 05 |  | 2 | 6.65 |  | 0.2 | 2.66 | [9 empty] | maior
[5 empty] | 2 | 5.5 |  | 0.2 | 2.2 | [9 empty] | maior
|  |  | SALA 05 |  | 2 | 6.75 |  | 0.2 | 2.7 | [9 empty] | maior
[5 empty] | 2 | 5 |  | 0.2 | 2 | [9 empty] | maior
[6 empty] | 1.15 |  | 0.2 | 0.23 | [9 empty] | maior
|  |  | WC FEMININO |  | 2 | 1.43 |  | 0.2 | 0.57 | [9 empty] | maior
[5 empty] | 2 | 1 |  | 0.2 | 0.4 | [9 empty] | maior
[5 empty] | 2 | 1.43 |  | 0.2 | 0.57 | [9 empty] | maior
[5 empty] | 2 | 1 |  | 0.2 | 0.4 | [9 empty] | maior
[5 empty] | 2 | 1.43 |  | 0.2 | 0.57 | [9 empty] | maior
[5 empty] | 2 | 1 |  | 0.2 | 0.4 | [9 empty] | maior
|  |  | WC MASCULINO |  | 2 | 1.43 |  | 0.2 | 0.57 | [9 empty] | maior
[5 empty] | 2 | 1 |  | 0.2 | 0.4 | [9 empty] | maior
[5 empty] | 2 | 1.43 |  | 0.2 | 0.57 | [9 empty] | maior
[5 empty] | 2 | 1 |  | 0.2 | 0.4 | [9 empty] | maior
[5 empty] | 2 | 1.43 |  | 0.2 | 0.57 | [9 empty] | maior
[5 empty] | 2 | 1 |  | 0.2 | 0.4 | [9 empty] | maior
maior
|  |  | DESCONTOS | [15 empty] | maior
|  |  | ELEMENTO VAZADO |  | -14 | 2.4 |  | 0.2 | -6.72 | [9 empty] | maior
|  |  | ELEMENTO VAZADO |  | -2 | 1.65 |  | 0.2 | -0.66 | [9 empty] | maior
|  |  | JANELAS |  | -4 | 1.2 |  | 0.2 | -0.96 | [9 empty] | maior
|  |  | PORTA |  | -1 | 0.9 |  | 0.2 | -0.18 | [9 empty] | maior
|  |  | PORTÃO ENTRADA PRINCPAL |  | -1 | 2 |  | 0.2 | -0.4 | [9 empty] | maior
|  |  | PORTA |  | -11 | 0.8 |  | 0.2 | -1.76 | [9 empty] | maior
|  |  | GRADE |  | -1 | 1.1 |  | 0.2 | -0.22 | [9 empty] | maior
|  |  | PORTA |  | -6 | 0.6 |  | 0.2 | -0.72 | [9 empty] | maior
|  |  | PORTA |  | -2 | 0.9 |  | 0.2 | -0.36 | [9 empty] | maior
|  |  | JANELAS |  | -3 | 1 |  | 0.2 | -0.6 | [9 empty] | maior
maior
[8 empty] | Total item 10.4.7 | 70 | [9 empty] | maior
maior
10.5 |  |  | PISOS | [9 empty] | 27505.48 |  |  | 26988.27 |  |  | maior
maior
10.5.1 | SINAPI | 87250 | REVESTIMENTO CERÂMICO PARA PISO COM PLACAS TIPO ESMALTADA EXTRA DE DIMENSÕES 45X45 CM APLICADA EM AMBIENTES DE ÁREA ENTRE 5 M2 E 10 M2. AF_06/2014 | m² | [5 empty] | 388.88 | 55.9 | 70.73 | 27505.48 | 57.59 | 69.4 | 26988.27 |  |  | ok
maior
|  |  | HALL DE ENTRADA |  |  | 2.95 | 4.9 |  | 14.46 | [9 empty] | maior
[6 empty] | 2.44 | 2.44 |  | 5.95 | [9 empty] | maior
[6 empty] | 1.44 | 1.44 |  | 2.07 | [9 empty] | maior
maior
|  |  | CORREDOR |  |  | 8.15 | 1 |  | 8.15 | [9 empty] | maior
[6 empty] | 3.3 | 1.2 |  | 3.96 | [9 empty] | maior
[6 empty] | 4.55 | 1 |  | 4.55 | [9 empty] | maior
[6 empty] | 3.9 | 1.1 |  | 4.29 | [9 empty] | maior
[6 empty] | 3.05 | 2.1 |  | 6.41 | [9 empty] | maior
[6 empty] | 7.2 | 0.9 |  | 6.48 | [9 empty] | maior
[6 empty] | 4.4 | 1.05 |  | 4.62 | [9 empty] | maior
[6 empty] | 4.05 | 1.05 |  | 4.25 | [9 empty] | maior
maior
|  |  | HALL DE ENTRADA DO WC / WC ACESSIVEL |  |  | 3.15 | 1.1 |  | 3.47 | [9 empty] | maior
maior
|  |  | HALL DE ENTRADA DO WC MASC. |  |  | 3.3 | 1.43 |  | 4.72 | [9 empty] | maior
maior
|  |  | HALL DE ENTRADA DO WC FEM. |  |  | 3.3 | 1.43 |  | 4.72 | [9 empty] | maior
maior
|  |  | SALA 01 |  |  | 5 | 5.5 |  | 27.5 | [9 empty] | maior
maior
|  |  | SALA 02 |  |  | 4.7 | 5.5 |  | 25.85 | [9 empty] | maior
maior
|  |  | SALA DOS PROFESSORES |  |  | 4.7 | 5.5 |  | 25.85 | [9 empty] | maior
maior
|  |  | SALA ACESSIVEL |  |  | 5 | 5.5 |  | 27.5 | [9 empty] | maior
maior
|  |  | SALA INFORMÁTICA |  |  | 3.15 | 3.95 |  | 12.44 | [9 empty] | maior
maior
|  |  | DEPÓSITO |  |  | 1.95 | 1.8 |  | 3.51 | [9 empty] | maior
maior
|  |  | COZINHA |  |  | 4.7 | 3.12 |  | 14.66 | [9 empty] | maior
maior
|  |  | SALA / PROFESSORES |  |  | 5.05 | 3.27 |  | 16.51 | [9 empty] | maior
[6 empty] | 1 | 1.06 |  | 1.06 | [9 empty] | maior
maior
|  |  | W.C SALA / PROFESSORES |  |  | 1.45 | 2 |  | 2.9 | [9 empty] | maior
maior
|  |  | W.C ACESSIVEL |  |  | 1.49 | 2.4 |  | 3.58 | [9 empty] | maior
maior
|  |  | W.C |  |  | 1.49 | 2.4 |  | 3.58 | [9 empty] | maior
[9 empty] | 0 | [9 empty] | maior
|  |  | SALA 03 |  |  | 5 | 5.5 |  | 27.5 | [9 empty] | maior
[9 empty] | 0 | [9 empty] | maior
|  |  | SALA 04 |  |  | 4.7 | 5.5 |  | 25.85 | [9 empty] | maior
maior
|  |  | SALA 05 |  |  | 6.65 | 5.5 |  | 36.58 | [9 empty] | maior
maior
|  |  | SALA 05 |  |  | 6.75 | 5 |  | 33.75 | [9 empty] | maior
[6 empty] | 5 |  |  | 5 | [9 empty] | maior
maior
|  |  | WC FEMININO |  |  | 1.43 | 1 |  | 1.43 | [9 empty] | maior
[6 empty] | 1.43 | 1 |  | 1.43 | [9 empty] | maior
[6 empty] | 1.43 | 1 |  | 1.43 | [9 empty] | maior
[6 empty] | 1.43 | 1 |  | 1.43 | [9 empty] | maior
[6 empty] | 1.43 | 1 |  | 1.43 | [9 empty] | maior
[6 empty] | 1.43 | 1 |  | 1.43 | [9 empty] | maior
maior
|  |  | WC MASCULINO |  |  | 1.43 | 1 |  | 1.43 | [9 empty] | maior
[6 empty] | 1.43 | 1 |  | 1.43 | [9 empty] | maior
[6 empty] | 1.43 | 1 |  | 1.43 | [9 empty] | maior
[6 empty] | 1.43 | 1 |  | 1.43 | [9 empty] | maior
[6 empty] | 1.43 | 1 |  | 1.43 | [9 empty] | maior
[6 empty] | 1.43 | 1 |  | 1.43 | [9 empty] | maior
maior
[8 empty] | Total item 10.5.1 | 388.88 | [9 empty] | maior
maior
10.6 |  |  | COBERTA | [9 empty] | #REF! |  |  | #REF! |  |  | maior
maior
10.6.1 | COMPOSIÇÃO | 002 | REVISÃO GERAL DE TELHADOS DE TELHAS FIBROCIMENTO | m² | [5 empty] | 482.89 | #REF! | #REF! | #REF! | #REF! | #REF! | #REF! |  |  | #REF!
maior
|  |  | Coberta |  |  | 482.89 |  |  | 482.89 | [9 empty] | maior
maior
[8 empty] | Total item 10.6.1 | 482.89 | [9 empty] | maior
maior
10.7 |  |  | ESQUADRIAS | [9 empty] | 4280.57 |  |  | 4198.48 |  |  | maior
maior
10.7.1 | SINAPI | 90849 | KIT DE PORTA DE MADEIRA PARA PINTURA, SEMI-OCA (LEVE OU MÉDIA), PADRÃO MÉDIO, 80X210CM, ESPESSURA DE 3,5CM, ITENS INCLUSOS: DOBRADIÇAS, MONTAGEM E INSTALAÇÃO DO BATENTE, SEM FECHADURA - FORNECIMENTO E INSTALAÇÃO. AF_12/2019 | und | [5 empty] | 1 | 795.39 | 1006.41 | 1006.41 | 819.88 | 987.96 | 987.96 |  | s=om | ok
[5 empty] | 1 |  |  |  | 1 | [9 empty] | maior
[8 empty] | Total item 10.7.1 | 1 | [9 empty] | maior
maior
10.7.2 | SINAPI | 90850 | KIT DE PORTA DE MADEIRA PARA PINTURA, SEMI-OCA (LEVE OU MÉDIA), PADRÃO MÉDIO, 90X210CM, ESPESSURA DE 3,5CM, ITENS INCLUSOS: DOBRADIÇAS, MONTAGEM E INSTALAÇÃO DO BATENTE, SEM FECHADURA - FORNECIMENTO E INSTALAÇÃO. AF_12/2019 | und | [5 empty] | 2 | 857.65 | 1085.18 | 2170.36 | 882.62 | 1063.56 | 2127.12 |  | s=om | ok
[5 empty] | 2 |  |  |  | 2 | [9 empty] | maior
[8 empty] | Total Item 10.7.2 | 2 | [9 empty] | maior
maior
10.7.3 | SINAPI | 91307 | FECHADURA DE EMBUTIR PARA PORTAS INTERNAS, COMPLETA, ACABAMENTO PADRÃO POPULAR, COM EXECUÇÃO DE FURO - FORNECIMENTO E INSTALAÇÃO. AF_12/2019 | und | [5 empty] | 10 | 87.24 | 110.38 | 1103.8 | 89.91 | 108.34 | 1083.4 |  | s=om | ok
[5 empty] | 10 |  |  |  | 10 | [9 empty] | maior
maior
[8 empty] | Total Item 10.7.3 | 10 | [9 empty] | maior
maior
10.8 |  |  | FORRO | [9 empty] | 18607.9 |  |  | 19062.89 |  |  | maior
maior
10.8.1 | SINAPI | 96109 | FORRO EM PLACAS DE GESSO, PARA AMBIENTES RESIDENCIAIS. AF_05/2017_P | m² | [5 empty] | 388.88 | 37.82 | 47.85 | 18607.9 | 40.68 | 49.02 | 19062.89 |  |  | ok
maior
|  |  | HALL DE ENTRADA |  |  | 2.95 | 4.9 |  | 14.46 | [9 empty] | maior
[6 empty] | 2.44 | 2.44 |  | 5.95 | [9 empty] | maior
[6 empty] | 1.44 | 1.44 |  | 2.07 | [9 empty] | maior
maior
|  |  | CORREDOR |  |  | 8.15 | 1 |  | 8.15 | [9 empty] | maior
[6 empty] | 3.3 | 1.2 |  | 3.96 | [9 empty] | maior
[6 empty] | 4.55 | 1 |  | 4.55 | [9 empty] | maior
[6 empty] | 3.9 | 1.1 |  | 4.29 | [9 empty] | maior
[6 empty] | 3.05 | 2.1 |  | 6.41 | [9 empty] | maior
[6 empty] | 7.2 | 0.9 |  | 6.48 | [9 empty] | maior
[6 empty] | 4.4 | 1.05 |  | 4.62 | [9 empty] | maior
[6 empty] | 4.05 | 1.05 |  | 4.25 | [9 empty] | maior
maior
|  |  | HALL DE ENTRADA DO WC / WC ACESSIVEL |  |  | 3.15 | 1.1 |  | 3.47 | [9 empty] | maior
maior
|  |  | HALL DE ENTRADA DO WC MASC. |  |  | 3.3 | 1.43 |  | 4.72 | [9 empty] | maior
maior
|  |  | HALL DE ENTRADA DO WC FEM. |  |  | 3.3 | 1.43 |  | 4.72 | [9 empty] | maior
maior
|  |  | SALA 01 |  |  | 5 | 5.5 |  | 27.5 | [9 empty] | maior
maior
|  |  | SALA 02 |  |  | 4.7 | 5.5 |  | 25.85 | [9 empty] | maior
maior
|  |  | SALA DOS PROFESSORES |  |  | 4.7 | 5.5 |  | 25.85 | [9 empty] | maior
maior
|  |  | SALA ACESSIVEL |  |  | 5 | 5.5 |  | 27.5 | [9 empty] | maior
maior
|  |  | SALA INFORMÁTICA |  |  | 3.15 | 3.95 |  | 12.44 | [9 empty] | maior
maior
|  |  | DEPÓSITO |  |  | 1.95 | 1.8 |  | 3.51 | [9 empty] | maior
maior
|  |  | COZINHA |  |  | 4.7 | 3.12 |  | 14.66 | [9 empty] | maior
maior
|  |  | SALA / PROFESSORES |  |  | 5.05 | 3.27 |  | 16.51 | [9 empty] | maior
[6 empty] | 1 | 1.06 |  | 1.06 | [9 empty] | maior
maior
|  |  | W.C SALA / PROFESSORES |  |  | 1.45 | 2 |  | 2.9 | [9 empty] | maior
maior
|  |  | W.C ACESSIVEL |  |  | 1.49 | 2.4 |  | 3.58 | [9 empty] | maior
maior
|  |  | W.C |  |  | 1.49 | 2.4 |  | 3.58 | [9 empty] | maior
[9 empty] | 0 | [9 empty] | maior
|  |  | SALA 03 |  |  | 5 | 5.5 |  | 27.5 | [9 empty] | maior
[9 empty] | 0 | [9 empty] | maior
|  |  | SALA 04 |  |  | 4.7 | 5.5 |  | 25.85 | [9 empty] | maior
maior
|  |  | SALA 05 |  |  | 6.65 | 5.5 |  | 36.58 | [9 empty] | maior
maior
|  |  | SALA 05 |  |  | 6.75 | 5 |  | 33.75 | [9 empty] | maior
[6 empty] | 5 |  |  | 5 | [9 empty] | maior
maior
|  |  | WC FEMININO |  |  | 1.43 | 1 |  | 1.43 | [9 empty] | maior
[6 empty] | 1.43 | 1 |  | 1.43 | [9 empty] | maior
[6 empty] | 1.43 | 1 |  | 1.43 | [9 empty] | maior
[6 empty] | 1.43 | 1 |  | 1.43 | [9 empty] | maior
[6 empty] | 1.43 | 1 |  | 1.43 | [9 empty] | maior
[6 empty] | 1.43 | 1 |  | 1.43 | [9 empty] | maior
maior
|  |  | WC MASCULINO |  |  | 1.43 | 1 |  | 1.43 | [9 empty] | maior
[6 empty] | 1.43 | 1 |  | 1.43 | [9 empty] | maior
[6 empty] | 1.43 | 1 |  | 1.43 | [9 empty] | maior
[6 empty] | 1.43 | 1 |  | 1.43 | [9 empty] | maior
[6 empty] | 1.43 | 1 |  | 1.43 | [9 empty] | maior
[6 empty] | 1.43 | 1 |  | 1.43 | [9 empty] | maior
maior
[8 empty] | Total item 10.8.1 | 388.88 | [9 empty] | maior
maior
10.9 |  |  | INSTALAÇÕES ELÉTRICAS | [9 empty] | #REF! |  |  | #REF! |  |  | maior
maior
10.9.1 | SINAPI | 93654 | DISJUNTOR MONOPOLAR TIPO DIN, CORRENTE NOMINAL DE 16A - FORNECIMENTO E INSTALAÇÃO. AF_10/2020 | Und | [5 empty] | 21 | 13.75 | 17.4 | 365.4 | 13.96 | 16.82 | 353.22 |  |  | ok
[5 empty] | 21 |  |  |  | 21 | [9 empty] | maior
[8 empty] | Total Item 10.9.1 | 21 | [9 empty] | maior
maior
10.9.2 | SINAPI | 91933 | CABO DE COBRE FLEXÍVEL ISOLADO, 10 MM², ANTI-CHAMA 0,6/1,0 KV, PARA CIRCUITOS TERMINAIS - FORNECIMENTO E INSTALAÇÃO. AF_12/2015 | m | [5 empty] | 450 | 15.56 | 19.69 | 8860.5 | 15.9 | 19.16 | 8622 |  |  | ok
|  |  | AZUL |  | 150 |  |  |  | 150 | [9 empty] | maior
|  |  | PRETO |  | 150 |  |  |  | 150 | [9 empty] | maior
|  |  | VERDE |  | 150 |  |  |  | 150 | [9 empty] | maior
maior
[8 empty] | Total Item 10.9.2 | 450 | [9 empty] | maior
maior
10.9.3 | SINAPI | 91928 | CABO DE COBRE FLEXÍVEL ISOLADO, 4 MM², ANTI-CHAMA 450/750 V, PARA CIRCUITOS TERMINAIS - FORNECIMENTO E INSTALAÇÃO. AF_12/2015 | m | [5 empty] | 660 | 6.4 | 8.1 | 5346 | 6.58 | 7.93 | 5233.8 |  |  | ok
|  |  | AZUL |  | 330 |  |  |  | 330 | [9 empty] | maior
|  |  | VERDE |  | 330 |  |  |  | 330 | [9 empty] | maior
|  |  | VERMELHO |  | 330 |  |  |  | 330 | [9 empty] | maior
maior
[8 empty] | Total Item 10.9.3 | 660 | [9 empty] | maior
maior
10.9.4 | SINAPI | 91863 | ELETRODUTO RÍGIDO ROSCÁVEL, PVC, DN 25 MM (3/4"), PARA CIRCUITOS TERMINAIS, INSTALADO EM FORRO - FORNECIMENTO E INSTALAÇÃO. AF_12/2015 | m | [5 empty] | 40 | 11.99 | 15.17 | 606.8 | 12.57 | 15.15 | 606 |  |  | ok
[5 empty] | 40 |  |  |  | 40 | [9 empty] | maior
[8 empty] | Total Item 10.9.4 | 40 | [9 empty] | maior
maior
10.9.5 | SEINFRA | C0482 | BUCHA E ARRUELA DE AÇO GALV. D= 40mm (1 1/2") | Und | [5 empty] | 4 | 3.46 | 4.38 | 17.52 | 3.63 | 4.37 | 17.48 |  |  | ok
[5 empty] | 4 |  |  |  | 4 | [9 empty] | maior
[8 empty] | Total Item 10.9.5 | 4 | [9 empty] | maior
maior
10.9.6 | SINAPI | 91875 | LUVA PARA ELETRODUTO, PVC, ROSCÁVEL, DN 25 MM (3/4"), PARA CIRCUITOS TERMINAIS, INSTALADA EM FORRO - FORNECIMENTO E INSTALAÇÃO. AF_12/2015 | Und | [5 empty] | 151 | 5.58 | 7.06 | 1066.06 | 6.06 | 7.3 | 1102.3 |  |  | ok
[5 empty] | 151 |  |  |  | 151 | [9 empty] | maior
[8 empty] | Total Item 10.9.6 | 151 | [9 empty] | maior
maior
10.9.7 | SINAPI | 91876 | LUVA PARA ELETRODUTO, PVC, ROSCÁVEL, DN 32 MM (1"), PARA CIRCUITOS TERMINAIS, INSTALADA EM FORRO - FORNECIMENTO E INSTALAÇÃO. AF_12/2015 | Und | [5 empty] | 29 | 7.38 | 9.34 | 270.86 | 8.01 | 9.65 | 279.85 |  |  | ok
[5 empty] | 29 |  |  |  | 29 | [9 empty] | maior
[8 empty] | Total Item 10.9.7 | 29 | [9 empty] | maior
maior
10.9.8 | SINAPI | 95778 | CONDULETE DE ALUMÍNIO, TIPO C, PARA ELETRODUTO DE AÇO GALVANIZADO DN 2 0 MM (3/4''), APARENTE - FORNECIMENTO E INSTALAÇÃO. AF_11/2016_P | Und | [5 empty] | 149 | 27.56 | 34.87 | 5195.63 | 29.12 | 35.09 | 5228.41 |  |  | ok
[5 empty] | 149 |  |  |  | 149 | [9 empty] | maior
[8 empty] | Total Item 10.9.8 | 149 | [9 empty] | maior
maior
10.9.9 | SINAPI | 95781 | CONDULETE DE ALUMÍNIO, TIPO C, PARA5 MM (1''), APARENTE - FORNECIMENTO E INSTALAÇÃO. AF_11/2016_P | Und | [5 empty] | 12 | 31.4 | 39.73 | 476.76 | 33.02 | 39.79 | 477.48 |  |  | ok
[5 empty] | 12 |  |  |  | 12 | [9 empty] | maior
[8 empty] | Total Item 10.9.9 | 12 | [9 empty] | maior
maior
10.9.10 | SINAPI | 96985 | HASTE DE ATERRAMENTO 5/8 PARA SPDA - FORNECIMENTO E INSTALAÇÃO. AF_12/2017 | Und | [5 empty] | 2 | 90.84 | 114.94 | 229.88 | 91.99 | 110.85 | 221.7 |  |  | ok
[5 empty] | 2 |  |  |  | 2 | [9 empty] | maior
[8 empty] | Total Item 10.9.10 | 2 | [9 empty] | maior
maior
10.9.11 | SINAPI | 91893 | CURVA 90 GRAUS PARA ELETRODUTO, PVC, ROSCÁVEL, DN 32 MM (1"), PARA CIRCUITOS TERMINAIS, INSTALADA EM FORRO - FORNECIMENTO E INSTALAÇÃO. AF_12/2015 | Und | [5 empty] | 4 | 12.97 | 16.41 | 65.64 | 13.91 | 16.76 | 67.04 |  |  | ok
[5 empty] | 4 |  |  |  | 4 | [9 empty] | maior
[8 empty] | Total Item 10.9.11 | 4 | [9 empty] | maior
maior
10.9.12 | SINAPI | 91890 | CURVA 90 GRAUS PARA ELETRODUTO, PVC, ROSCÁVEL, DN 25 MM (3/4"), PARA CIRCUITOS TERMINAIS, INSTALADA EM FORRO - FORNECIMENTO E INSTALAÇÃO. AF_12/2015 | Und | [5 empty] | 55 | 9.43 | 11.93 | 656.15 | 10.15 | 12.23 | 672.65 |  |  | ok
[5 empty] | 55 |  |  |  | 55 | [9 empty] | maior
[8 empty] | Total Item 10.9.12 | 55 | [9 empty] | maior
maior
10.9.13 | SEINFRA | C4562 | DISPOSITIVO DE PROTEÇÃO CONTRA SURTOS DE TENSÃO - DPS's - 40KA/440V | Und | [5 empty] | 12 | 119.1 | 150.7 | 1808.4 | 119.1 | 143.52 | 1722.24 |  |  | maior
[5 empty] | 12 |  |  |  | 12 | [9 empty] | maior
[8 empty] | Total Item 10.9.13 | 12 | [9 empty] | maior
maior
10.9.14 | SINAPI | 98111 | CAIXA DE INSPEÇÃO PARA ATERRAMENTO, CIRCULAR, EM POLIETILENO, DIÂMETRO INTERNO = 0,3 M. AF_12/2020 | Und | [5 empty] | 2 | 45.34 | 57.37 | 114.74 | 46.09 | 55.54 | 111.08 |  |  | ok
[5 empty] | 2 |  |  |  | 2 | [9 empty] | maior
[8 empty] | Total Item 10.9.14 | 2 | [9 empty] | maior
maior
10.9.15 | COMPOSIÇÃO | 14 | LUMINÁRIA TIPO CALHA, DE SOBREPOR, COM 2 LÂMPADAS LED DE 18/20 W - FORNECIMENTO E INSTALAÇÃO. | Und | [5 empty] | 76 | #REF! | #REF! | #REF! | #REF! | #REF! | #REF! |  |  | #REF!
[5 empty] | 76 |  |  |  | 76 | [9 empty] | maior
[8 empty] | Total Item 10.9.15 | 76 | [9 empty] | maior
maior
10.9.16 | SINAPI | 93141 | PONTO DE TOMADA RESIDENCIAL INCLUINDO TOMADA 10A/250V, CAIXA ELÉTRICA,ELETRODUTO, CABO, RASGO, QUEBRA E CHUMBAMENTO. AF_01/2016 | Und | [5 empty] | 43 | 165.81 | 209.8 | 9021.4 | 176.9 | 213.16 | 9165.88 |  |  | ok
[5 empty] | 43 |  |  |  | 43 | [9 empty] | maior
[8 empty] | Total Item 10.9.16 | 43 | [9 empty] | maior
maior
10.9.17 | SINAPI | 91953 | INTERRUPTOR SIMPLES (1 MÓDULO), 10A/250V, INCLUINDO SUPORTE E PLACA -FORNECIMENTO E INSTALAÇÃO. AF_12/2015 | Und | [5 empty] | 6 | 23.9 | 30.24 | 181.44 | 25.25 | 30.43 | 182.58 |  |  | ok
[5 empty] | 6 |  |  |  | 6 | [9 empty] | maior
[8 empty] | Total Item 10.9.17 | 6 | [9 empty] | maior
maior
10.9.18 | SINAPI | 91959 | INTERRUPTOR SIMPLES (2 MÓDULOS), 10A/250V, INCLUINDO SUPORTE E PLACA -FORNECIMENTO E INSTALAÇÃO. AF_12/2015 | Und | [5 empty] | 14 | 37.89 | 47.94 | 671.16 | 39.99 | 48.19 | 674.66 |  |  | ok
[5 empty] | 14 |  |  |  | 14 | [9 empty] | maior
[8 empty] | Total Item 10.9.18 | 14 | [9 empty] | maior
maior
10.9.19 | SINAPI | 91926 | CABO DE COBRE FLEXÍVEL ISOLADO, 2,5 MM², ANTI-CHAMA 450/750 V, PARA CIRCUITOS TERMINAIS - FORNECIMENTO E INSTALAÇÃO. AF_12/2015 | m | [5 empty] | 1735 | 4.12 | 5.21 | 9039.35 | 4.25 | 5.12 | 8883.2 |  |  | ok
|  |  | AMARELO |  | 285 |  |  |  | 285 | [9 empty] | maior
|  |  | AZUL |  | 100 |  |  |  | 100 | [9 empty] | maior
|  |  | VERMELHO |  | 450 |  |  |  | 450 | [9 empty] | maior
|  |  | AZUL |  | 450 |  |  |  | 450 | [9 empty] | maior
|  |  | VERDE |  | 450 |  |  |  | 450 | [9 empty] | maior
maior
[8 empty] | Total Item 10.9.19 | 1735 | [9 empty] | maior
maior
10.9.20 | SINAPI | 93018 | CURVA 90 GRAUS PARA ELETRODUTO, PVC, ROSCÁVEL, DN 50 MM (1 1/2"), PARA REDE ENTERRADA DE DISTRIBUIÇÃO DE ENERGIA ELÉTRICA - FORNECIMENTO E INSTALAÇÃO. AF_12/2021 | Und | [5 empty] | 3 | 19.75 | 24.99 | 74.97 | 21.27 | 25.63 | 76.89 |  |  | ok
[5 empty] | 3 |  |  |  | 3 | [9 empty] | maior
[8 empty] | Total Item 10.9.20 | 3 | [9 empty] | maior
maior
10.9.21 | SINAPI | 93008 | ELETRODUTO RÍGIDO ROSCÁVEL, PVC, DN 50 MM (1 1/2"), PARA REDE ENTERRADA DE DISTRIBUIÇÃO DE ENERGIA ELÉTRICA - FORNECIMENTO E INSTALAÇÃO. AF_12/2021 | m | [5 empty] | 2 | 18.15 | 22.97 | 45.94 | 18.66 | 22.49 | 44.98 |  |  | ok
[5 empty] | 2 |  |  |  | 2 | [9 empty] | maior
[8 empty] | Total Item 10.9.21 | 2 | [9 empty] | maior
maior
10.9.22 | SEINFRA | C0466 | BRAÇADEIRA TIPO "D", METÁLICA ATE 1" | Und | [5 empty] | 80 | 6.11 | 7.73 | 618.4 | 6.67 | 8.04 | 643.2 |  |  | ok
[5 empty] | 80 |  |  |  | 80 | [9 empty] | maior
[8 empty] | Total Item 10.9.22 | 80 | [9 empty] | maior
maior
10.9.23 | SEINFRA | C0467 | BRAÇADEIRA TIPO "D", METÁLICA ATE 2" | und | [5 empty] | 40 | 7.04 | 8.91 | 356.4 | 7.6 | 9.16 | 366.4 |  |  | ok
[5 empty] | 40 |  |  |  | 40 | [9 empty] | maior
[8 empty] | Total Item 10.9.23 | 40 | [9 empty] | maior
maior
10.9.24 | SEINFRA | C3483 | TERMINAL OLHAL PARA CABO DE 4,00MM2 À 6,00MM2 | und | [5 empty] | 40 | 7.13 | 9.02 | 360.8 | 7.56 | 9.11 | 364.4 |  |  | ok
[5 empty] | 40 |  |  |  | 40 | [9 empty] | maior
[8 empty] | Total Item 10.9.24 | 40 | [9 empty] | maior
maior
10.9.25 | SINAPI | 93655 | DISJUNTOR MONOPOLAR TIPO DIN, CORRENTE NOMINAL DE 20A - FORNECIMENTO E INSTALAÇÃO. AF_10/2020 | Und | [5 empty] | 10 | 14.84 | 18.78 | 187.8 | 15.14 | 18.24 | 182.4 |  |  | ok
[5 empty] | 10 |  |  |  | 10 | [9 empty] | maior
[8 empty] | Total Item 10.9.25 | 10 | [9 empty] | maior
maior
10.9.26 | SINAPI | 91935 | CABO DE COBRE FLEXÍVEL ISOLADO, 16 MM², ANTI-CHAMA 0,6/1,0 KV, PARA CIRCUITOS TERMINAIS - FORNECIMENTO E INSTALAÇÃO. AF_12/2015 | m | [5 empty] | 100 | 24.44 | 30.92 | 3092 | 24.96 | 30.08 | 3008 |  |  | ok
[5 empty] | 100 |  |  |  | 100 | [9 empty] | maior
[8 empty] | Total Item 10.9.26 | 100 | [9 empty] | maior
maior
10.9.27 | SEINFRA | C4530 | DISJUNTOR DIFERENCIAL DR-16A - 40A, 30mA | Und | [5 empty] | 3 | 137.47 | 173.94 | 521.82 | 140.03 | 168.74 | 506.22 |  |  | ok
[5 empty] | 3 |  |  |  | 3 | [9 empty] | maior
[8 empty] | Total Item 10.9.27 | 3 | [9 empty] | maior
maior
10.9.28 | SINAPI | 101938 | CAIXA DE PROTEÇÃO PARA MEDIDOR MONOFÁSICO DE EMBUTIR - FORNECIMENTO EINSTALAÇÃO. AF_10/2020 | Und | [5 empty] | 1 | 125.18 | 158.39 | 158.39 | 127.17 | 153.24 | 153.24 |  |  | ok
[5 empty] | 1 |  |  |  | 1 | [9 empty] | maior
[8 empty] | Total Item 10.9.28 | 1 | [9 empty] | maior
maior
10.9.29 | SINAPI | 93013 | LUVA PARA ELETRODUTO, PVC, ROSCÁVEL, DN 50 MM (1 1/2"), PARA REDE ENTERRADA DE DISTRIBUIÇÃO DE ENERGIA ELÉTRICA - FORNECIMENTO E INSTALAÇÃO. AF_12/2021 | und | [5 empty] | 4 | 12.88 | 16.3 | 65.2 | 13.9 | 16.75 | 67 |  |  | ok
[5 empty] | 4 |  |  |  | 4 | [9 empty] | maior
[8 empty] | Total Item 10.9.29 | 4 | [9 empty] | maior
maior
10.9.30 | SINAPI | 93673 | DISJUNTOR TRIPOLAR TIPO DIN, CORRENTE NOMINAL DE 50A - FORNECIMENTO E INSTALAÇÃO. AF_10/2020 | und | [5 empty] | 2 | 104.7 | 132.48 | 264.96 | 107.28 | 129.27 | 258.54 |  |  | ok
[5 empty] | 2 |  |  |  | 2 | [9 empty] | maior
[8 empty] | Total Item 10.9.30 | 2 | [9 empty] | maior
maior
10.9.31 | SINAPI | 93671 | DISJUNTOR TRIPOLAR TIPO DIN, CORRENTE NOMINAL DE 32A - FORNECIMENTO E INSTALAÇÃO. AF_10/2020 | und | [5 empty] | 6 | 91.52 | 115.8 | 694.8 | 92.76 | 111.78 | 670.68 |  |  | ok
[5 empty] | 6 |  |  |  | 6 | [9 empty] | maior
maior
[8 empty] | Total Item 10.9.31 | 6 | [9 empty] | maior
maior
10.10 |  |  | INSTALAÇÕES HIDROSANITÁRIAS | [9 empty] | 1459.32 |  |  | 1401.91 |  |  | maior
maior
10.10.1 | SINAPI | 86904 | LAVATÓRIO LOUÇA BRANCA SUSPENSO, 29,5 X 39CM OU EQUIVALENTE, PADRÃO POPULAR - FORNECIMENTO E INSTALAÇÃO. AF_01/2020 | Und | [5 empty] | 1 | 139.27 | 176.22 | 176.22 | 140.66 | 169.5 | 169.5 |  |  | ok
[5 empty] | 1 |  |  |  | 1 | [9 empty] | maior
[8 empty] | Total Item 10.10.1 | 1 | [9 empty] | maior
maior
10.10.2 | SINAPI | 86883 | SIFÃO DO TIPO FLEXÍVEL EM PVC 1 X 1.1/2 - FORNECIMENTO E INSTALAÇÃO. AF_01/2020 | Und | [5 empty] | 1 | 12.18 | 15.41 | 15.41 | 12.46 | 15.01 | 15.01 |  |  | ok
[5 empty] | 1 |  |  |  | 1 | [9 empty] | maior
[8 empty] | Total Item 10.10.2 | 1 | [9 empty] | maior
maior
10.10.3 | SINAPI | 95472 | VASO SANITARIO SIFONADO CONVENCIONAL PARA PCD SEM FURO FRONTAL COM LOUÇA BRANCA SEM ASSENTO, INCLUSO CONJUNTO DE LIGAÇÃO PARA BACIA SANITÁRIA AJUSTÁVEL - FORNECIMENTO E INSTALAÇÃO. AF_01/2020 | Und | [5 empty] | 1 | 695.73 | 880.31 | 880.31 | 699.85 | 843.32 | 843.32 |  |  | ok
[5 empty] | 1 |  |  |  | 1 | [9 empty] | maior
[8 empty] | Total Item 10.10.3 | 1 | [9 empty] | maior
maior
10.10.4 | SINAPI | 86906 | TORNEIRA CROMADA DE MESA, 1/2 OU 3/4, PARA LAVATÓRIO, PADRÃO POPULAR- FORNECIMENTO E INSTALAÇÃO. AF_01/2020 | Und | [5 empty] | 1 | 67.06 | 84.85 | 84.85 | 67.36 | 81.17 | 81.17 |  |  | ok
[5 empty] | 1 |  |  |  | 1 | [9 empty] | maior
[8 empty] | Total Item 10.10.4 | 1 | [9 empty] | maior
maior
maior
10.10.5 | EMLURB | 19.07.010 | FORNECIMENTO E ASSENTAMENTO DE BACIA SANITA- RIA DE LOUCA BRANCA, CELITE, LINHA SAVEIRO OU SIMILAR, INCLUSIVE TAMPA E ACESSORIOS CORRES- PONDENTES. | Und | [5 empty] | 1 | 239.1 | 302.53 | 302.53 | 243.08 | 292.91 | 292.91 |  |  | ok
maior
[5 empty] | 1 |  |  |  | 1 | [9 empty] | maior
[8 empty] | Total Item 10.10.5 | 1 | [9 empty] | maior
maior
maior
10.11 |  |  | SERVIÇOS DIVERSOS | [9 empty] | 285.41 |  |  | 276.09 |  |  | maior
maior
10.11.1 | SEINFRA | C1898 | PEÇAS DE APOIO DEFICIENTES C/TUBO INOX P/WC'S | m | [5 empty] | 1 | 225.57 | 285.41 | 285.41 | 229.12 | 276.09 | 276.09 |  |  | ok
|  |  | WC ACESSIVEL |  | 1 |  |  |  | 1 | [9 empty] | maior
[8 empty] | Total Item 10.11.1 | 1 | [9 empty] | maior
maior
maior
11.0 |  |  | ESCOLA MARE | [9 empty] | #REF! |  |  | #REF! |  |  | maior
maior
11.1 |  |  | TRABALHOS EM TERRA | [9 empty] | 123.43 |  |  | 130.87 |  |  | maior
maior
11.1.1 | SINAPI | 96523 | ESCAVAÇÃO MANUAL PARA BLOCO DE COROAMENTO OU SAPATA, COM PREVISÃO DE FÔRMA. AF_06/2017 | m³ | [5 empty] | 1.21 | 80.62 | 102.01 | 123.43 | 89.76 | 108.16 | 130.87 |  |  | ok
maior
|  |  | RAMPA |  | 2 | 1 | 0.3 | 0.5 | 0.3 | [9 empty] | maior
[5 empty] | 2 | 0.96 | 0.3 | 0.5 | 0.29 | [9 empty] | maior
[5 empty] | 2 | 1.06 | 0.3 | 0.5 | 0.32 | [9 empty] | maior
[5 empty] | 2 | 1 | 0.3 | 0.5 | 0.3 | [9 empty] | maior
maior
[8 empty] | Total item 11.1.1 | 1.21 | [9 empty] | maior
maior
11.2 |  |  | INFRAESTRUTURA E ESTRUTURA | [9 empty] | 73.15 |  |  | 74.67 |  |  | maior
maior
11.2.1 | SINAPI | 97622 | DEMOLIÇÃO DE ALVENARIA DE BLOCO FURADO,DE FORMA MANUAL, SEM REAPROVEITAMENTO. AF_12/2017 | m³ | [5 empty] | 0.49 | 46.4 | 58.71 | 28.76 | 51.57 | 62.14 | 30.44 |  |  | ok
maior
|  |  | ALVENARIA DO WC |  |  | 1.7 | 0.1 | 2.9 | 0.49 | [9 empty] | maior
maior
[8 empty] | Total item 11.2.1 | 0.49 | [9 empty] | maior
maior
11.2.2 | SINAPI | 95241 | LASTRO DE CONCRETO MAGRO, APLICADO EM PISOS, LAJES SOBRE SOLO OU RADIE, ESPESSURA DE 5 CM. AF_07/2016 | m² | [5 empty] | 1.21 | 29 | 36.69 | 44.39 | 30.34 | 36.56 | 44.23 |  |  | ok
maior
|  |  | RAMPA |  | 2 | 1 | 0.3 | 0.5 | 0.3 | [9 empty] | maior
[5 empty] | 2 | 0.96 | 0.3 | 0.5 | 0.29 | [9 empty] | maior
[5 empty] | 2 | 1.06 | 0.3 | 0.5 | 0.32 | [9 empty] | maior
[5 empty] | 2 | 1 | 0.3 | 0.5 | 0.3 | [9 empty] | maior
maior
[8 empty] | Total item 11.2.2 | 1.21 | [9 empty] | maior
maior
11.3 |  |  | PINTURA | [9 empty] | 12674.72 |  |  | 12883.58 |  |  | maior
maior
11.3.1 | SINAPI | 102491 | PINTURA DE PISO COM TINTA ACRÍLICA, APLICAÇÃO MANUAL, 2 DEMÃOS, INCLUSO FUNDO PREPARADOR. AF_05/2021 | m² | [5 empty] | 40.65 | 18.11 | 22.91 | 931.29 | 19.05 | 22.96 | 933.32 |  |  | ok
|  |  | PINTURA EXTERNA | [15 empty] | maior
maior
|  |  | FACADA POSTERIOR |  |  | 12.65 |  | 1.7 | 21.51 | [9 empty] | maior
maior
|  |  | FACHADA LATERAL DIREITA |  |  | 6.43 |  | 1.7 | 10.93 | [9 empty] | maior
maior
|  |  | FACHADA LATERAL ESQUERDA |  |  | 6.43 |  | 1.7 | 10.93 | [9 empty] | maior
maior
|  |  | DESCONTOS | [15 empty] | maior
|  |  | PORTA |  | -1 | 0.7 |  | 1.7 | -1.19 | [9 empty] | maior
[5 empty] | -1 | 0.9 |  | 1.7 | -1.53 | [9 empty] | maior
maior
[8 empty] | Total item 11.3.1 | 40.65 | [9 empty] | maior
maior
11.3.2 | SINAPI | 88489 | APLICAÇÃO MANUAL DE PINTURA COM TINTA LÁTEX ACRÍLICA EM PAREDES, DUAS DEMÃOS. AF_06/2014 | m² | [5 empty] | 114.34 | 14.76 | 18.68 | 2135.87 | 15.38 | 18.53 | 2118.72 |  |  | ok
|  |  | PINTURA EXTERNA | [15 empty] | maior
maior
|  |  | FACHADA FRONTAL |  |  | 12.65 |  | 1.2 | 15.18 | [9 empty] | maior
maior
|  |  | FACHADA POSTERIOR |  |  | 12.65 |  | 1.2 | 15.18 | [9 empty] | maior
maior
|  |  | FACHADA LATERAL DIREITA |  |  | 6.43 |  | 1.2 | 7.72 | [9 empty] | maior
maior
|  |  | FACHADA LATERAL ESQUERDA |  |  | 6.43 |  | 1.2 | 7.72 | [9 empty] | maior
maior
|  |  | PINTURA INTERNA | [15 empty] | maior
maior
|  |  | SALA |  | 2 | 6.13 |  | 1.2 | 14.71 | [9 empty] | maior
[5 empty] | 2 | 10.5 |  | 1.2 | 25.2 | [9 empty] | maior
[6 empty] | 1.65 |  | 1.2 | 1.98 | [9 empty] | maior
maior
|  |  | WC |  | 2 | 2.05 |  | 1.2 | 4.92 | [9 empty] | maior
[5 empty] | 2 | 1.5 |  | 1.2 | 3.6 | [9 empty] | maior
maior
|  |  | WC ACESSIVEL |  | 2 | 1.7 |  | 1.2 | 4.08 | [9 empty] | maior
[5 empty] | 2 | 3.03 |  | 1.2 | 7.27 | [9 empty] | maior
maior
|  |  | COZINHA |  | 2 | 1.7 |  | 1.2 | 4.08 | [9 empty] | maior
[5 empty] | 2 | 2.95 |  | 1.2 | 7.08 | [9 empty] | maior
maior
maior
|  |  | DESCONTOS | [15 empty] | maior
|  |  | PORTA |  | -1 | 0.7 |  | 0.9 | -0.63 | [9 empty] | maior
[5 empty] | -1 | 0.9 |  | 0.9 | -0.81 | [9 empty] | maior
|  |  | JANELAS |  | -2 | 0.86 |  | 0.4 | -0.69 | [9 empty] | maior
|  |  | JANELAS |  | -1 | 0.46 |  | 0.4 | -0.18 | [9 empty] | maior
|  |  | PORTAS |  | -2 | 0.7 |  | 0.9 | -1.26 | [9 empty] | maior
|  |  | PORTA |  | -1 | 0.9 |  | 0.9 | -0.81 | [9 empty] | maior
maior
[8 empty] | Total item 11.3.2 | 114.34 | [9 empty] | maior
maior
11.3.3 | SINAPI | 88485 | APLICAÇÃO DE FUNDO SELADOR ACRÍLICO EM PAREDES, UMA DEMÃO. AF_06/2014 | m² | [5 empty] | 114.34 | 2.76 | 3.49 | 399.04 | 2.89 | 3.48 | 397.9 |  |  | ok
maior
|  |  | PINTURA EXTERNA | [15 empty] | maior
maior
|  |  | FACHADA FRONTAL |  |  | 12.65 |  | 1.2 | 15.18 | [9 empty] | maior
maior
|  |  | FACHADA POSTERIOR |  |  | 12.65 |  | 1.2 | 15.18 | [9 empty] | maior
maior
|  |  | FACHADA LATERAL DIREITA |  |  | 6.43 |  | 1.2 | 7.72 | [9 empty] | maior
maior
|  |  | FACHADA LATERAL ESQUERDA |  |  | 6.43 |  | 1.2 | 7.72 | [9 empty] | maior
maior
|  |  | PINTURA INTERNA | [15 empty] | maior
maior
|  |  | SALA |  | 2 | 6.13 |  | 1.2 | 14.71 | [9 empty] | maior
[5 empty] | 2 | 10.5 |  | 1.2 | 25.2 | [9 empty] | maior
[6 empty] | 1.65 |  | 1.2 | 1.98 | [9 empty] | maior
maior
|  |  | WC |  | 2 | 2.05 |  | 1.2 | 4.92 | [9 empty] | maior
[5 empty] | 2 | 1.5 |  | 1.2 | 3.6 | [9 empty] | maior
maior
|  |  | WC ACESSIVEL |  | 2 | 1.7 |  | 1.2 | 4.08 | [9 empty] | maior
[5 empty] | 2 | 3.03 |  | 1.2 | 7.27 | [9 empty] | maior
maior
|  |  | COZINHA |  | 2 | 1.7 |  | 1.2 | 4.08 | [9 empty] | maior
[5 empty] | 2 | 2.95 |  | 1.2 | 7.08 | [9 empty] | maior
maior
maior
|  |  | DESCONTOS | [15 empty] | maior
|  |  | PORTA |  | -1 | 0.7 |  | 0.9 | -0.63 | [9 empty] | maior
[5 empty] | -1 | 0.9 |  | 0.9 | -0.81 | [9 empty] | maior
|  |  | JANELAS |  | -2 | 0.86 |  | 0.4 | -0.69 | [9 empty] | maior
|  |  | JANELAS |  | -1 | 0.46 |  | 0.4 | -0.18 | [9 empty] | maior
|  |  | PORTAS |  | -2 | 0.7 |  | 0.9 | -1.26 | [9 empty] | maior
|  |  | PORTA |  | -1 | 0.9 |  | 0.9 | -0.81 | [9 empty] | maior
maior
[8 empty] | Total item 11.3.3 | 114.34 | [9 empty] | maior
maior
11.3.4 | SINAPI | 88497 | APLICAÇÃO E LIXAMENTO DE MASSA LÁTEX EM PAREDES, DUAS DEMÃOS. AF_06/2014 | m² | [5 empty] | 114.34 | 12.96 | 16.4 | 1875.17 | 14 | 16.87 | 1928.91 |  |  | ok
maior
|  |  | PINTURA EXTERNA | [15 empty] | maior
maior
|  |  | FACHADA FRONTAL |  |  | 12.65 |  | 1.2 | 15.18 | [9 empty] | maior
maior
|  |  | FACHADA POSTERIOR |  |  | 12.65 |  | 1.2 | 15.18 | [9 empty] | maior
maior
|  |  | FACHADA LATERAL DIREITA |  |  | 6.43 |  | 1.2 | 7.72 | [9 empty] | maior
maior
|  |  | FACHADA LATERAL ESQUERDA |  |  | 6.43 |  | 1.2 | 7.72 | [9 empty] | maior
maior
|  |  | PINTURA INTERNA | [15 empty] | maior
maior
|  |  | SALA |  | 2 | 6.13 |  | 1.2 | 14.71 | [9 empty] | maior
[5 empty] | 2 | 10.5 |  | 1.2 | 25.2 | [9 empty] | maior
[6 empty] | 1.65 |  | 1.2 | 1.98 | [9 empty] | maior
maior
|  |  | WC |  | 2 | 2.05 |  | 1.2 | 4.92 | [9 empty] | maior
[5 empty] | 2 | 1.5 |  | 1.2 | 3.6 | [9 empty] | maior
maior
|  |  | WC ACESSIVEL |  | 2 | 1.7 |  | 1.2 | 4.08 | [9 empty] | maior
[5 empty] | 2 | 3.03 |  | 1.2 | 7.27 | [9 empty] | maior
maior
|  |  | COZINHA |  | 2 | 1.7 |  | 1.2 | 4.08 | [9 empty] | maior
[5 empty] | 2 | 2.95 |  | 1.2 | 7.08 | [9 empty] | maior
maior
maior
|  |  | DESCONTOS | [15 empty] | maior
|  |  | PORTA |  | -1 | 0.7 |  | 0.9 | -0.63 | [9 empty] | maior
[5 empty] | -1 | 0.9 |  | 0.9 | -0.81 | [9 empty] | maior
|  |  | JANELAS |  | -2 | 0.86 |  | 0.4 | -0.69 | [9 empty] | maior
|  |  | JANELAS |  | -1 | 0.46 |  | 0.4 | -0.18 | [9 empty] | maior
|  |  | PORTAS |  | -2 | 0.7 |  | 0.9 | -1.26 | [9 empty] | maior
|  |  | PORTA |  | -1 | 0.9 |  | 0.9 | -0.81 | [9 empty] | maior
maior
[8 empty] | Total item 11.3.4 | 114.34 | [9 empty] | maior
maior
11.3.5 | SINAPI | 88488 | APLICAÇÃO MANUAL DE PINTURA COM TINTA LÁTEX ACRÍLICA EM TETO, DUAS DEMÃOS. AF_06/2014 | m² | [5 empty] | 73.99 | 16.43 | 20.79 | 1538.25 | 17.25 | 20.79 | 1538.25 |  |  | ok
maior
|  |  | SALA |  |  | 8.3 | 6.13 |  | 50.88 | [9 empty] | maior
[6 empty] | 4.48 | 2.2 |  | 9.86 | [9 empty] | maior
maior
|  |  | WC |  |  | 2.05 | 1.5 |  | 3.08 | [9 empty] | maior
maior
|  |  | WC ACESSIVEL |  |  | 1.7 | 3.03 |  | 5.15 | [9 empty] | maior
maior
|  |  | COZINHA |  |  | 1.7 | 2.95 |  | 5.02 | [9 empty] | maior
maior
[8 empty] | Total item 11.3.5 | 73.99 | [9 empty] | maior
maior
11.3.6 | SINAPI | 88484 | APLICAÇÃO DE FUNDO SELADOR ACRÍLICO EM TETO, UMA DEMÃO. AF_06/2014 | m² | [5 empty] | 73.99 | 3.12 | 3.95 | 292.26 | 3.3 | 3.98 | 294.48 |  |  | ok
maior
|  |  | SALA |  |  | 8.3 | 6.13 |  | 50.88 | [9 empty] | maior
[6 empty] | 4.48 | 2.2 |  | 9.86 | [9 empty] | maior
maior
|  |  | WC |  |  | 2.05 | 1.5 |  | 3.08 | [9 empty] | maior
maior
|  |  | WC ACESSIVEL |  |  | 1.7 | 3.03 |  | 5.15 | [9 empty] | maior
maior
|  |  | COZINHA |  |  | 1.7 | 2.95 |  | 5.02 | [9 empty] | maior
maior
[8 empty] | Total item 11.3.6 | 73.99 | [9 empty] | maior
maior
11.3.7 | SINAPI | 88496 | APLICAÇÃO E LIXAMENTO DE MASSA LÁTEX EM TETO, DUAS DEMÃOS. AF_06/2014 | m² | [5 empty] | 73.99 | 23.65 | 29.92 | 2213.78 | 25.89 | 31.2 | 2308.48 |  |  | ok
maior
|  |  | SALA |  |  | 8.3 | 6.13 |  | 50.88 | [9 empty] | maior
[6 empty] | 4.48 | 2.2 |  | 9.86 | [9 empty] | maior
maior
|  |  | WC |  |  | 2.05 | 1.5 |  | 3.08 | [9 empty] | maior
maior
|  |  | WC ACESSIVEL |  |  | 1.7 | 3.03 |  | 5.15 | [9 empty] | maior
maior
|  |  | COZINHA |  |  | 1.7 | 2.95 |  | 5.02 | [9 empty] | maior
maior
[8 empty] | Total item 11.3.7 | 73.99 | [9 empty] | maior
maior
11.3.8 | SINAPI | 102219 | PINTURA TINTA DE ACABAMENTO (PIGMENTADA) ESMALTE SINTÉTICO ACETINADO EM MADEIRA, 2 DEMÃOS. AF_01/2021 | m² | [5 empty] | 16.38 | 14.48 | 18.32 | 300.08 | 15.48 | 18.65 | 305.48 |  |  | ok
maior
|  |  | PORTA |  | 2 | 0.7 |  | 2.1 | 2.94 | [9 empty] | maior
[5 empty] | 2 | 0.9 |  | 2.1 | 3.78 | [9 empty] | maior
|  |  | PORTAS |  | 4 | 0.7 |  | 2.1 | 5.88 | [9 empty] | maior
|  |  | PORTA |  | 2 | 0.9 |  | 2.1 | 3.78 | [9 empty] | maior
maior
[8 empty] | Total item 11.3.8 | 16.38 | [9 empty] | maior
maior
11.3.9 | SEINFRA | C2668 | VERNIZ ACRÍLICO EM PAREDES DE CONCRETO - 2 DEMÃOS | m² | [5 empty] | 40.65 | 10.9 | 13.79 | 560.56 | 11.45 | 13.8 | 560.97 |  |  | ok
maior
|  |  | PINTURA EXTERNA | [15 empty] | maior
maior
|  |  | FACHADA POSTERIOR |  |  | 12.65 |  | 1.7 | 21.51 | [9 empty] | maior
maior
|  |  | FACHADA LATERAL DIREITA |  |  | 6.43 |  | 1.7 | 10.93 | [9 empty] | maior
maior
|  |  | FACHADA LATERAL ESQUERDA |  |  | 6.43 |  | 1.7 | 10.93 | [9 empty] | maior
maior
|  |  | DESCONTOS | [15 empty] | maior
|  |  | PORTA |  | -1 | 0.7 |  | 1.7 | -1.19 | [9 empty] | maior
[5 empty] | -1 | 0.9 |  | 1.7 | -1.53 | [9 empty] | maior
maior
[8 empty] | Total item 11.3.9 | 40.65 | [9 empty] | maior
maior
11.3.10 | SINAPI | 96135 | APLICAÇÃO MANUAL DE MASSA ACRÍLICA EM PAREDES EXTERNAS DE CASAS, DUAS DEMÃOS. AF_05/2017 | m² | [5 empty] | 85.81 | 22.37 | 28.3 | 2428.42 | 24.15 | 29.1 | 2497.07 |  |  | ok
maior
|  |  | PINTURA EXTERNA | [15 empty] | maior
|  |  | FACHADA FRONTAL |  |  | 12.65 |  | 1.2 | 15.18 | [9 empty] | maior
maior
|  |  | FACHADA POSTERIOR |  |  | 12.65 |  | 2.9 | 36.69 | [9 empty] | maior
maior
|  |  | FACHADA LATERAL DIREITA |  |  | 6.43 |  | 2.9 | 18.65 | [9 empty] | maior
maior
|  |  | FACHADA LATERAL ESQUERDA |  |  | 6.43 |  | 2.9 | 18.65 | [9 empty] | maior
maior
|  |  | DESCONTOS | [15 empty] | maior
|  |  | PORTA |  | -1 | 0.7 |  | 2.1 | -1.47 | [9 empty] | maior
[5 empty] | -1 | 0.9 |  | 2.1 | -1.89 | [9 empty] | maior
maior
[8 empty] | Total item 11.3.10 | 85.81 | [9 empty] | maior
maior
11.4 |  |  | PAREDES E REVESTIMENTOS | [9 empty] | #REF! |  |  | #REF! |  |  | maior
maior
11.4.1 | SINAPI | 103328 | ALVENARIA DE VEDAÇÃO DE BLOCOS CERÂMICOS FURADOS NA HORIZONTAL DE 9X19X19 CM (ESPESSURA 9 CM) E ARGAMASSA DE ASSENTAMENTO COM PREPARO EM BETONEIRA. AF_12/2021 | m² | [5 empty] | 2.52 | 72.62 | 91.89 | 231.56 | 78.57 | 94.68 | 238.59 |  |  | ok
maior
|  |  | ALVENARIA / WC ACESSIVEL |  | 2 | 0.6 |  | 2.1 | 2.52 | [9 empty] | maior
maior
[8 empty] | Total item 11.4.1 | 2.52 | [9 empty] | maior
maior
11.4.2 | SINAPI | 87879 | CHAPISCO APLICADO EM ALVENARIAS E ESTRUTURAS DE CONCRETO INTERNAS, COM COLHER DE PEDREIRO. ARGAMASSA TRAÇO 1:3 COM PREPARO EM BETONEIRA 400L. AF_06/2014 | m² | [5 empty] | 2.52 | 3.89 | 4.92 | 12.39 | 4.14 | 4.99 | 12.57 |  |  | ok
maior
|  |  | ALVENARIA / WC ACESSIVEL |  | 2 | 0.6 |  | 2.1 | 2.52 | [9 empty] | maior
maior
[8 empty] | Total item 11.4.2 | 2.52 | [9 empty] | maior
maior
11.4.3 | SINAPI | 87553 | EMBOÇO, PARA RECEBIMENTO DE CERÂMICA, EM ARGAMASSA TRAÇO 1:2:8, PREPARO MECÂNICO COM BETONEIRA 400L, APLICADO MANUALMENTE EM FACES INTERNAS DE PAREDES, PARA AMBIENTE COM ÁREA MAIOR QUE 10M2, ESPESSURA DE 10MM, COM EXECUÇÃO DE TALISCAS. AF_06/2014 | m² | [5 empty] | 2.52 | 19.25 | 24.36 | 61.38 | 20.24 | 24.39 | 61.46 |  |  | ok
maior
|  |  | ALVENARIA / WC ACESSIVEL |  | 2 | 0.6 |  | 2.1 | 2.52 | [9 empty] | maior
maior
[8 empty] | Total item 11.4.3 | 2.52 | [9 empty] | maior
maior
11.4.4 | SINAPI | 87547 | MASSA ÚNICA, PARA RECEBIMENTO DE PINTURA, EM ARGAMASSA TRAÇO 1:2:8, PREPARO MECÂNICO COM BETONEIRA 400L, APLICADA MANUALMENTE EM FACES INTERNAS DE PAREDES, ESPESSURA DE 10MM, COM EXECUÇÃO DE TALISCAS. AF_06/2014 | m² | [5 empty] | 2.52 | 23.53 | 29.77 | 75.02 | 25.01 | 30.14 | 75.95 |  |  | ok
maior
|  |  | ALVENARIA / WC ACESSIVEL |  | 2 | 0.6 |  | 2.1 | 2.52 | [9 empty] | maior
maior
[8 empty] | Total item 11.4.4 | 2.52 | [9 empty] | maior
maior
11.4.5 | COMPOSIÇÃO | 004 | REVESTIMENTO CERÂMICO PARA PAREDES INTERNAS COM PLACAS TIPO ESMALTADA EXTRA DE DIMENSÕES 45X45 CM APLICADAS EM AMBIENTES DE ÁREA MAIOR QUE 5 M² A MEIA ALTURA DAS PAREDES. AF_06/2014 | m² | [5 empty] | 104.29 | #REF! | #REF! | #REF! | #REF! | #REF! | #REF! |  |  | #REF!
maior
|  |  | FACHADA FRONTAL |  |  | 12.65 |  | 1.5 | 18.98 | [9 empty] | maior
maior
|  |  | SALA |  | 2 | 6.13 |  | 1.5 | 18.39 | [9 empty] | maior
[5 empty] | 2 | 10.5 |  | 1.5 | 31.5 | [9 empty] | maior
[6 empty] | 1.65 |  | 1.5 | 2.48 | [9 empty] | maior
maior
|  |  | WC |  | 2 | 2.05 |  | 1.5 | 6.15 | [9 empty] | maior
[5 empty] | 2 | 1.5 |  | 1.5 | 4.5 | [9 empty] | maior
maior
|  |  | WC ACESSIVEL |  | 2 | 1.7 |  | 1.5 | 5.1 | [9 empty] | maior
[5 empty] | 2 | 3.03 |  | 1.5 | 9.09 | [9 empty] | maior
maior
|  |  | COZINHA |  | 2 | 1.7 |  | 1.5 | 5.1 | [9 empty] | maior
[5 empty] | 2 | 2.95 |  | 1.5 | 8.85 | [9 empty] | maior
maior
maior
|  |  | DESCONTOS | [15 empty] | maior
|  |  | PORTA |  | -1 | 0.7 |  | 1.5 | -1.05 | [9 empty] | maior
[5 empty] | -1 | 0.9 |  | 1.5 | -1.35 | [9 empty] | maior
|  |  | PORTAS |  | -2 | 0.7 |  | 1.5 | -2.1 | [9 empty] | maior
|  |  | PORTA |  | -1 | 0.9 |  | 1.5 | -1.35 | [9 empty] | maior
maior
[8 empty] | Total item 11.4.5 | 104.29 | [9 empty] | maior
maior
11.4.6 | COMPOSIÇÃO | 003 | REVESTIMENTO CERÂMICO PARA PAREDE, 10 X 10 CM, ELIZABETH, LINHA LUX CARDINAL, APLICADO COM ARGAMASSA INDUSTRIALIZADA AC-II, REJUNTADO, EXCLUSIVE REGULARIZAÇÃO DE BASE OU EMBOÇO - REV 04 | m² | [5 empty] | 104.29 | #REF! | #REF! | #REF! | #REF! | #REF! | #REF! |  |  | #REF!
maior
|  |  | FACHADA FRONTAL |  |  | 12.65 |  | 1.5 | 18.98 | [9 empty] | maior
maior
|  |  | SALA |  | 2 | 6.13 |  | 1.5 | 18.39 | [9 empty] | maior
[5 empty] | 2 | 10.5 |  | 1.5 | 31.5 | [9 empty] | maior
[6 empty] | 1.65 |  | 1.5 | 2.48 | [9 empty] | maior
maior
|  |  | WC |  | 2 | 2.05 |  | 1.5 | 6.15 | [9 empty] | maior
[5 empty] | 2 | 1.5 |  | 1.5 | 4.5 | [9 empty] | maior
maior
|  |  | WC ACESSIVEL |  | 2 | 1.7 |  | 1.5 | 5.1 | [9 empty] | maior
[5 empty] | 2 | 3.03 |  | 1.5 | 9.09 | [9 empty] | maior
maior
|  |  | COZINHA |  | 2 | 1.7 |  | 1.5 | 5.1 | [9 empty] | maior
[5 empty] | 2 | 2.95 |  | 1.5 | 8.85 | [9 empty] | maior
maior
maior
|  |  | DESCONTOS | [15 empty] | maior
|  |  | PORTA |  | -1 | 0.7 |  | 1.5 | -1.05 | [9 empty] | maior
[5 empty] | -1 | 0.9 |  | 1.5 | -1.35 | [9 empty] | maior
|  |  | PORTAS |  | -2 | 0.7 |  | 1.5 | -2.1 | [9 empty] | maior
|  |  | PORTA |  | -1 | 0.9 |  | 1.5 | -1.35 | [9 empty] | maior
maior
[8 empty] | Total item 11.4.6 | 104.29 | [9 empty] | maior
maior
11.5 |  |  | PISOS | [9 empty] | 5407.8 |  |  | 5315.78 |  |  | maior
maior
11.5.1 | EMLURB | 13.01.030 | LASTRO DE PISO COM 5,0 CM DE ESPESSURA EM CONCRETO 1 4 8. | m² | [5 empty] | 2.02 | 33.98 | 42.99 | 86.83 | 36.75 | 44.28 | 89.44 |  |  | ok
maior
|  |  | RAMPA |  |  | 1 | 0.96 |  | 0.96 | [9 empty] | maior
[6 empty] | 1.06 | 1 |  | 1.06 | [9 empty] | maior
maior
[8 empty] | Total item 11.5.1 | 2.02 | [9 empty] | maior
maior
11.5.2 | EMLURB | 13.02.010 | REGULARIZACAO DE CONTRA-PISO PARA REVESTIMENTO DE PISOS COM TACOS, ALCATIFAS, PAVIFLEX, ETC. EMPREGANDO ARGAMASSA DE CIMENTO E AREIA NO TRAÇO 1:4, COM 3,0 CM DE ESPESSURA. | m² | [5 empty] | 2.02 | 34.3 | 43.4 | 87.66 | 37.57 | 45.27 | 91.44 |  |  | ok
maior
|  |  | RAMPA |  |  | 1 | 0.96 |  | 0.96 | [9 empty] | maior
[6 empty] | 1.06 | 1 |  | 1.06 | [9 empty] | maior
maior
[8 empty] | Total item 11.5.2 | 2.02 | [9 empty] | maior
maior
11.5.3 | SINAPI | 87250 | REVESTIMENTO CERÂMICO PARA PISO COM PLACAS TIPO ESMALTADA EXTRA DE DIMENSÕES 45X45 CM APLICADA EM AMBIENTES DE ÁREA ENTRE 5 M2 E 10 M2. AF_06/2014 | m² | [5 empty] | 73.99 | 55.9 | 70.73 | 5233.31 | 57.59 | 69.4 | 5134.9 |  |  | ok
maior
|  |  | SALA |  |  | 8.3 | 6.13 |  | 50.88 | [9 empty] | maior
[6 empty] | 4.48 | 2.2 |  | 9.86 | [9 empty] | maior
maior
|  |  | WC |  |  | 2.05 | 1.5 |  | 3.08 | [9 empty] | maior
maior
|  |  | WC ACESSIVEL |  |  | 1.7 | 3.03 |  | 5.15 | [9 empty] | maior
maior
|  |  | COZINHA |  |  | 1.7 | 2.95 |  | 5.02 | [9 empty] | maior
maior
[8 empty] | Total item 11.5.3 | 73.99 | [9 empty] | maior
maior
11.6 |  |  | COBERTA | [9 empty] | #REF! |  |  | #REF! |  |  | maior
maior
11.6.1 | COMPOSIÇÃO | 008 | REVISÃO DE TELHADOS DE TELHAS CERÂMICAS | m² | [5 empty] | 85 | #REF! | #REF! | #REF! | #REF! | #REF! | #REF! |  |  | #REF!
|  |  | Coberta |  |  | 85 |  |  | 85 | [9 empty] | maior
maior
[8 empty] | Total item 11.6.1 | 85 | [9 empty] | maior
maior
11.6.2 | COMPOSIÇÃO | 009 | APLICAÇÃO DE LONA PLÁSTICA PARA EXECUÇÃO DE PAVIMENTOS/PISOS DE CONCRETO. | m² | [5 empty] | 85 | #REF! | #REF! | #REF! | #REF! | #REF! | #REF! |  |  | #REF!
|  |  | Coberta |  |  | 85 |  |  | 85 | [9 empty] | maior
maior
[8 empty] | Total item 11.6.2 | 85 | [9 empty] | maior
maior
11.6.3 | SINAPI | 92539 | TRAMA DE MADEIRA COMPOSTA POR RIPAS, CAIBROS E TERÇAS PARA TELHADOS DE ATÉ 2 ÁGUAS PARA TELHA DE ENCAIXE DE CERÂMICA OU DE CONCRETO, INCLUSO TRANSPORTE VERTICAL. AF_07/2019 | m² | [5 empty] | 26.04 | 71.26 | 90.17 | 2348.02 | 73.36 | 88.4 | 2301.93 |  |  | ok
|  |  | Coberta |  |  | 4.65 | 5.6 |  | 26.04 | [9 empty] | maior
maior
[8 empty] | Total item 11.6.3 | 26.04 | [9 empty] | maior
maior
11.6.4 | SINAPI | 94201 | TELHAMENTO COM TELHA CERÂMICA CAPA-CANAL, TIPO COLONIAL, COM ATÉ 2 ÁGUAS, INCLUSO TRANSPORTE VERTICAL. AF_07/2019 | m² | [5 empty] | 26.04 | 48.62 | 61.52 | 1601.98 | 50.06 | 60.32 | 1570.73 |  |  | ok
|  |  | Coberta |  |  | 4.65 | 5.6 |  | 26.04 | [9 empty] | maior
maior
[8 empty] | Total item 11.6.4 | 26.04 | [9 empty] | maior
maior
11.7 |  |  | ESQUADRIAS | [9 empty] | 2312.35 |  |  | 2268.2 |  |  | maior
maior
11.7.1 | SINAPI | 90849 | KIT DE PORTA DE MADEIRA PARA PINTURA, SEMI-OCA (LEVE OU MÉDIA), PADRÃO MÉDIO, 80X210CM, ESPESSURA DE 3,5CM, ITENS INCLUSOS: DOBRADIÇAS, MONTAGEM E INSTALAÇÃO DO BATENTE, SEM FECHADURA - FORNECIMENTO E INSTALAÇÃO. AF_12/2019 | und | [5 empty] | 1 | 795.39 | 1006.41 | 1006.41 | 819.88 | 987.96 | 987.96 |  | s=om | ok
[5 empty] | 1 |  |  |  | 1 | [9 empty] | maior
[8 empty] | Total item 11.7.1 | 1 | [9 empty] | maior
maior
11.7.2 | SINAPI | 90850 | KIT DE PORTA DE MADEIRA PARA PINTURA, SEMI-OCA (LEVE OU MÉDIA), PADRÃO MÉDIO, 90X210CM, ESPESSURA DE 3,5CM, ITENS INCLUSOS: DOBRADIÇAS, MONTAGEM E INSTALAÇÃO DO BATENTE, SEM FECHADURA - FORNECIMENTO E INSTALAÇÃO. AF_12/2019 | und | [5 empty] | 1 | 857.65 | 1085.18 | 1085.18 | 882.62 | 1063.56 | 1063.56 |  | s=om | ok
[5 empty] | 1 |  |  |  | 1 | [9 empty] | maior
[8 empty] | Total item 11.7.2 | 1 | [9 empty] | maior
maior
11.7.3 | SINAPI | 91307 | FECHADURA DE EMBUTIR PARA PORTAS INTERNAS, COMPLETA, ACABAMENTO PADRÃO POPULAR, COM EXECUÇÃO DE FURO - FORNECIMENTO E INSTALAÇÃO. AF_12/2019 | und | [5 empty] | 2 | 87.24 | 110.38 | 220.76 | 89.91 | 108.34 | 216.68 |  | s=om | ok
[5 empty] | 2 |  |  |  | 2 | [9 empty] | maior
maior
[8 empty] | Total item 11.7.3 | 2 | [9 empty] | maior
maior
11.8 |  |  | FORRO | [9 empty] | 3540.42 |  |  | 3626.98 |  |  | maior
maior
11.9.1 | SINAPI | 96109 | FORRO EM PLACAS DE GESSO, PARA AMBIENTES RESIDENCIAIS. AF_05/2017_P | m² | [5 empty] | 73.99 | 37.82 | 47.85 | 3540.42 | 40.68 | 49.02 | 3626.98 |  |  | ok
maior
|  |  | SALA |  |  | 8.3 | 6.13 |  | 50.88 | [9 empty] | maior
[6 empty] | 4.48 | 2.2 |  | 9.86 | [9 empty] | maior
maior
|  |  | WC |  |  | 2.05 | 1.5 |  | 3.08 | [9 empty] | maior
maior
|  |  | WC ACESSIVEL |  |  | 1.7 | 3.03 |  | 5.15 | [9 empty] | maior
maior
|  |  | COZINHA |  |  | 1.7 | 2.95 |  | 5.02 | [9 empty] | maior
maior
[8 empty] | Total item 11.9.1 | 73.99 | [9 empty] | maior
maior
11.10 |  |  | INSTALAÇÕES ELÉTRICAS | [9 empty] | #REF! |  |  | #REF! |  |  | maior
maior
11.10.1 | SINAPI | 93654 | DISJUNTOR MONOPOLAR TIPO DIN, CORRENTE NOMINAL DE 16A - FORNECIMENTO E INSTALAÇÃO. AF_10/2020 | Und | [5 empty] | 5 | 13.75 | 17.4 | 87 | 13.96 | 16.82 | 84.1 |  |  | ok
[5 empty] | 5 |  |  |  | 5 | [9 empty] | maior
[8 empty] | Total Item 11.10.1 | 5 | [9 empty] | maior
maior
11.10.2 | SINAPI | 101938 | CAIXA DE PROTEÇÃO PARA MEDIDOR MONOFÁSICO DE EMBUTIR - FORNECIMENTO EINSTALAÇÃO. AF_10/2020 | Und | [5 empty] | 1 | 125.18 | 158.39 | 158.39 | 127.17 | 153.24 | 153.24 |  |  | ok
[5 empty] | 1 |  |  |  | 1 | [9 empty] | maior
[8 empty] | Total Item 11.10.2 | 1 | [9 empty] | maior
maior
11.10.3 | SINAPI | 91863 | ELETRODUTO RÍGIDO ROSCÁVEL, PVC, DN 25 MM (3/4"), PARA CIRCUITOS TERMINAIS, INSTALADO EM FORRO - FORNECIMENTO E INSTALAÇÃO. AF_12/2015 | m | [5 empty] | 30 | 11.99 | 15.17 | 455.1 | 12.57 | 15.15 | 454.5 |  |  | ok
[5 empty] | 30 |  |  |  | 30 | [9 empty] | maior
[8 empty] | Total Item 11.10.3 | 30 | [9 empty] | maior
maior
11.10.4 | SINAPI | 91875 | LUVA PARA ELETRODUTO, PVC, ROSCÁVEL, DN 25 MM (3/4"), PARA CIRCUITOS TERMINAIS, INSTALADA EM FORRO - FORNECIMENTO E INSTALAÇÃO. AF_12/2015 | Und | [5 empty] | 71 | 5.58 | 7.06 | 501.26 | 6.06 | 7.3 | 518.3 |  |  | ok
[5 empty] | 71 |  |  |  | 71 | [9 empty] | maior
[8 empty] | Total Item 11.10.4 | 71 | [9 empty] | maior
maior
11.10.5 | SINAPI | 95778 | CONDULETE DE ALUMÍNIO, TIPO C, PARA ELETRODUTO DE AÇO GALVANIZADO DN 2 0 MM (3/4''), APARENTE - FORNECIMENTO E INSTALAÇÃO. AF_11/2016_P | Und | [5 empty] | 35 | 27.56 | 34.87 | 1220.45 | 29.12 | 35.09 | 1228.15 |  |  | ok
[5 empty] | 35 |  |  |  | 35 | [9 empty] | maior
[8 empty] | Total Item 11.10.5 | 35 | [9 empty] | maior
maior
11.10.6 | SINAPI | 96985 | HASTE DE ATERRAMENTO 5/8 PARA SPDA - FORNECIMENTO E INSTALAÇÃO. AF_12/2017 | Und | [5 empty] | 2 | 90.84 | 114.94 | 229.88 | 91.99 | 110.85 | 221.7 |  |  | ok
[5 empty] | 2 |  |  |  | 2 | [9 empty] | maior
[8 empty] | Total Item 11.10.6 | 2 | [9 empty] | maior
maior
11.10.7 | SINAPI | 91890 | CURVA 90 GRAUS PARA ELETRODUTO, PVC, ROSCÁVEL, DN 25 MM (3/4"), PARA CIRCUITOS TERMINAIS, INSTALADA EM FORRO - FORNECIMENTO E INSTALAÇÃO. AF_12/2015 | Und | [5 empty] | 20 | 9.43 | 11.93 | 238.6 | 10.15 | 12.23 | 244.6 |  |  | ok
[5 empty] | 20 |  |  |  | 20 | [9 empty] | maior
[8 empty] | Total Item 11.10.7 | 20 | [9 empty] | maior
maior
11.10.8 | SEINFRA | C4562 | DISPOSITIVO DE PROTEÇÃO CONTRA SURTOS DE TENSÃO - DPS's - 40KA/440V | Und | [5 empty] | 2 | 119.1 | 150.7 | 301.4 | 119.1 | 143.52 | 287.04 |  |  | maior
[5 empty] | 2 |  |  |  | 2 | [9 empty] | maior
[8 empty] | Total Item 11.10.8 | 2 | [9 empty] | maior
maior
11.10.9 | SINAPI | 98111 | CAIXA DE INSPEÇÃO PARA ATERRAMENTO, CIRCULAR, EM POLIETILENO, DIÂMETRO INTERNO = 0,3 M. AF_12/2020 | Und | [5 empty] | 12 | 45.34 | 57.37 | 688.44 | 46.09 | 55.54 | 666.48 |  |  | ok
[5 empty] | 12 |  |  |  | 12 | [9 empty] | maior
[8 empty] | Total Item 11.10.9 | 12 | [9 empty] | maior
maior
11.10.10 | SINAPI | 93655 | DISJUNTOR MONOPOLAR TIPO DIN, CORRENTE NOMINAL DE 20A - FORNECIMENTO E INSTALAÇÃO. AF_10/2020 | Und | [5 empty] | 3 | 14.84 | 18.78 | 56.34 | 15.14 | 18.24 | 54.72 |  |  | ok
[5 empty] | 3 |  |  |  | 3 | [9 empty] | maior
[8 empty] | Total Item 11.10.10 | 3 | [9 empty] | maior
maior
maior
11.10.11 | COMPOSIÇÃO | 14 | LUMINÁRIA TIPO CALHA, DE SOBREPOR, COM 2 LÂMPADAS LED DE 18/20 W - FORNECIMENTO E INSTALAÇÃO. | Und | [5 empty] | 15 | #REF! | #REF! | #REF! | #REF! | #REF! | #REF! |  |  | #REF!
[5 empty] | 15 |  |  |  | 15 | [9 empty] | maior
[8 empty] | Total Item 11.10.11 | 15 | [9 empty] | maior
maior
11.10.12 | SINAPI | 93141 | PONTO DE TOMADA RESIDENCIAL INCLUINDO TOMADA 10A/250V, CAIXA ELÉTRICA,ELETRODUTO, CABO, RASGO, QUEBRA E CHUMBAMENTO. AF_01/2016 | Und | [5 empty] | 15 | 165.81 | 209.8 | 3147 | 176.9 | 213.16 | 3197.4 |  |  | ok
[5 empty] | 15 |  |  |  | 15 | [9 empty] | maior
[8 empty] | Total Item 11.10.12 | 15 | [9 empty] | maior
maior
11.10.13 | SINAPI | 91953 | INTERRUPTOR SIMPLES (1 MÓDULO), 10A/250V, INCLUINDO SUPORTE E PLACA -FORNECIMENTO E INSTALAÇÃO. AF_12/2015 | Und | [5 empty] | 4 | 23.9 | 30.24 | 120.96 | 25.25 | 30.43 | 121.72 |  |  | ok
[5 empty] | 4 |  |  |  | 4 | [9 empty] | maior
[8 empty] | Total Item 11.10.13 | 4 | [9 empty] | maior
maior
11.10.14 | SINAPI | 91959 | INTERRUPTOR SIMPLES (2 MÓDULOS), 10A/250V, INCLUINDO SUPORTE E PLACA -FORNECIMENTO E INSTALAÇÃO. AF_12/2015 | Und | [5 empty] | 1 | 37.89 | 47.94 | 47.94 | 39.99 | 48.19 | 48.19 |  |  | ok
[5 empty] | 1 |  |  |  | 1 | [9 empty] | maior
[8 empty] | Total Item 11.10.14 | 1 | [9 empty] | maior
maior
11.10.15 | SINAPI | 91926 | CABO DE COBRE FLEXÍVEL ISOLADO, 2,5 MM², ANTI-CHAMA 450/750 V, PARA CIRCUITOS TERMINAIS - FORNECIMENTO E INSTALAÇÃO. AF_12/2015 | m | [5 empty] | 700 | 4.12 | 5.21 | 3647 | 4.25 | 5.12 | 3584 |  |  | ok
|  |  | AMARELO |  | 50 |  |  |  | 50 | [9 empty] | maior
|  |  | AZUL |  | 50 |  |  |  | 50 | [9 empty] | maior
|  |  | VERMELHO |  | 200 |  |  |  | 200 | [9 empty] | maior
|  |  | AZUL |  | 200 |  |  |  | 200 | [9 empty] | maior
|  |  | VERDE |  | 200 |  |  |  | 200 | [9 empty] | maior
maior
[8 empty] | Total Item 11.10.15 | 700 | [9 empty] | maior
maior
11.10.16 | SINAPI | 91928 | CABO DE COBRE FLEXÍVEL ISOLADO, 4 MM², ANTI-CHAMA 450/750 V, PARA CIRCUITOS TERMINAIS - FORNECIMENTO E INSTALAÇÃO. AF_12/2015 | m | [5 empty] | 210 | 6.4 | 8.1 | 1701 | 6.58 | 7.93 | 1665.3 |  |  | ok
|  |  | VERMELHO |  | 70 |  |  |  | 70 | [9 empty] | maior
|  |  | AZUL |  | 70 |  |  |  | 70 | [9 empty] | maior
|  |  | VERDE |  | 70 |  |  |  | 70 | [9 empty] | maior
maior
[8 empty] | Total Item 11.10.16 | 210 | [9 empty] | maior
maior
11.10.17 | SINAPI | 91930 | CABO DE COBRE FLEXÍVEL ISOLADO, 6 MM², ANTI-CHAMA 450/750 V, PARA CIRCUITOS TERMINAIS - FORNECIMENTO E INSTALAÇÃO. AF_12/2015 | m | [5 empty] | 90 | 8.94 | 11.31 | 1017.9 | 9.18 | 11.06 | 995.4 |  |  | ok
|  |  | VERMELHO |  | 30 |  |  |  | 30 | [9 empty] | maior
|  |  | AZUL |  | 30 |  |  |  | 30 | [9 empty] | maior
|  |  | VERDE |  | 30 |  |  |  | 30 | [9 empty] | maior
maior
[8 empty] | Total Item 11.10.17 | 90 | [9 empty] | maior
maior
11.10.18 | SEINFRA | C0467 | BRAÇADEIRA TIPO "D", METÁLICA ATE 2" | und | [5 empty] | 60 | 7.04 | 8.91 | 534.6 | 7.6 | 9.16 | 549.6 |  |  | ok
[5 empty] | 60 |  |  |  | 60 | [9 empty] | maior
[8 empty] | Total Item 11.10.18 | 60 | [9 empty] | maior
maior
11.10.19 | SEINFRA | C34832 | TERMINAL OLHAL PARA CABO DE 1,50MM2 À 2,50MM2 | und | [5 empty] | 20 | 7.14 | 9.03 | 180.6 | 7.56 | 9.11 | 182.2 |  |  | ok
[5 empty] | 20 |  |  |  | 20 | [9 empty] | maior
[8 empty] | Total Item 11.10.19 | 20 | [9 empty] | maior
maior
11.10.20 | SEINFRA | C3483 | TERMINAL OLHAL PARA CABO DE 4,00MM2 À 6,00MM2 | und | [5 empty] | 15 | 7.13 | 9.02 | 135.3 | 7.56 | 9.11 | 136.65 |  |  | ok
[5 empty] | 15 |  |  |  | 15 | [9 empty] | maior
[8 empty] | Total Item 11.10.20 | 15 | [9 empty] | maior
maior
11.10.21 | SINAPI | 91875 | LUVA PARA ELETRODUTO, PVC, ROSCÁVEL, DN 25 MM (3/4"), PARA CIRCUITOS TERMINAIS, INSTALADA EM FORRO - FORNECIMENTO E INSTALAÇÃO. AF_12/2015 | Und | [5 empty] | 4 | 5.58 | 7.06 | 28.24 | 6.06 | 7.3 | 29.2 |  |  | ok
[5 empty] | 4 |  |  |  | 4 | [9 empty] | maior
[8 empty] | Total Item 11.10.21 | 4 | [9 empty] | maior
maior
11.10.22 | SINAPI | 91890 | CURVA 90 GRAUS PARA ELETRODUTO, PVC, ROSCÁVEL, DN 25 MM (3/4"), PARA CIRCUITOS TERMINAIS, INSTALADA EM FORRO - FORNECIMENTO E INSTALAÇÃO. AF_12/2015 | Und | [5 empty] | 1 | 9.43 | 11.93 | 11.93 | 10.15 | 12.23 | 12.23 |  |  | ok
[5 empty] | 1 |  |  |  | 1 | [9 empty] | maior
[8 empty] | Total Item 11.10.22 | 1 | [9 empty] | maior
maior
11.10.23 | SINAPI | 91863 | ELETRODUTO RÍGIDO ROSCÁVEL, PVC, DN 25 MM (3/4"), PARA CIRCUITOS TERMINAIS, INSTALADO EM FORRO - FORNECIMENTO E INSTALAÇÃO. AF_12/2015 | m | [5 empty] | 2 | 11.75 | 14.87 | 29.74 | 12.33 | 14.86 | 29.72 |  |  | ok
[5 empty] | 2 |  |  |  | 2 | [9 empty] | maior
[8 empty] | Total Item 11.10.23 | 2 | [9 empty] | maior
maior
11.10.24 | COMPOSIÇÃO | 006 | QUADRO DE DISTRIBUICAO COM BARRAMENTO TRIFASICO, DE EMBUTIR, EM CHAPA DE ACO GALVANIZADO, PARA 18 DISJUNTORES DIN, 100 A, INCLUINDO BARRAMENTO | Und | [5 empty] | 1 | #REF! | #REF! | #REF! | #REF! | #REF! | #REF! |  |  | #REF!
[5 empty] | 1 |  |  |  | 1 | [9 empty] | maior
[8 empty] | Total Item 11.10.24 | 1 | [9 empty] | maior
maior
11.10.25 | SINAPI | 93672 | DISJUNTOR TRIPOLAR TIPO DIN, CORRENTE NOMINAL DE 40A - FORNECIMENTO E INSTALAÇÃO. AF_10/2020 | und | [5 empty] | 1 | 97.19 | 122.97 | 122.97 | 99.04 | 119.34 | 119.34 |  |  | ok
[5 empty] | 1 |  |  |  | 1 | [9 empty] | maior
[8 empty] | Total Item 11.10.25 | 1 | [9 empty] | maior
maior
11.10.26 | SINAPI | 93657 | DISJUNTOR MONOPOLAR TIPO DIN, CORRENTE NOMINAL DE 32A - FORNECIMENTO E INSTALAÇÃO. AF_10/2020 | Und | [5 empty] | 2 | 16.1 | 20.37 | 40.74 | 16.52 | 19.91 | 39.82 |  |  | ok
[5 empty] | 2 |  |  |  | 2 | [9 empty] | maior
[8 empty] | Total Item 11.10.26 | 2 | [9 empty] | maior
maior
11.11 |  |  | INSTALAÇÕES HIDROSANITÁRIAS | [9 empty] | 2182.3 |  |  | 2099.65 |  |  | maior
maior
11.11.1 | SINAPI | 95472 | VASO SANITARIO SIFONADO CONVENCIONAL PARA PCD SEM FURO FRONTAL COM LOUÇA BRANCA SEM ASSENTO, INCLUSO CONJUNTO DE LIGAÇÃO PARA BACIA SANITÁRIA AJUSTÁVEL - FORNECIMENTO E INSTALAÇÃO. AF_01/2020 | Und | [5 empty] | 1 | 695.73 | 880.31 | 880.31 | 699.85 | 843.32 | 843.32 |  |  | ok
[5 empty] | 1 |  |  |  | 1 | [9 empty] | maior
maior
[8 empty] | Total Item 11.11.1 | 1 | [9 empty] | maior
maior
11.11.2 | SINAPI | 86904 | LAVATÓRIO LOUÇA BRANCA SUSPENSO, 29,5 X 39CM OU EQUIVALENTE, PADRÃO POPULAR - FORNECIMENTO E INSTALAÇÃO. AF_01/2020 | Und | [5 empty] | 1 | 139.27 | 176.22 | 176.22 | 140.66 | 169.5 | 169.5 |  |  | ok
[5 empty] | 1 |  |  |  | 1 | [9 empty] | maior
maior
[8 empty] | Total Item 11.11.2 | 1 | [9 empty] | maior
maior
11.11.3 | SINAPI | 86906 | TORNEIRA CROMADA DE MESA, 1/2 OU 3/4, PARA LAVATÓRIO, PADRÃO POPULAR- FORNECIMENTO E INSTALAÇÃO. AF_01/2020 | Und | [5 empty] | 1 | 67.06 | 84.85 | 84.85 | 67.36 | 81.17 | 81.17 |  |  | ok
[5 empty] | 1 |  |  |  | 1 | [9 empty] | maior
maior
[8 empty] | Total Item 11.11.3 | 1 | [9 empty] | maior
maior
11.11.4 | SINAPI | 86930 | TANQUE DE MÁRMORE SINTÉTICO SUSPENSO, 22L OU EQUIVALENTE, INCLUSO SIFÃO FLEXÍVEL EM PVC, VÁLVULA PLÁSTICA E TORNEIRA DE PLÁSTICO - FORNECIMENTO E INSTALAÇÃO. AF_01/2020 | Und | [5 empty] | 1 | 332.29 | 420.45 | 420.45 | 335.96 | 404.83 | 404.83 |  |  | ok
[5 empty] | 1 |  |  |  | 1 | [9 empty] | maior
maior
[8 empty] | Total Item 11.11.4 | 1 | [9 empty] | maior
maior
11.11.5 | SINAPI | 86883 | SIFÃO DO TIPO FLEXÍVEL EM PVC 1 X 1.1/2 - FORNECIMENTO E INSTALAÇÃO. AF_01/2020 | Und | [5 empty] | 1 | 12.18 | 15.41 | 15.41 | 12.46 | 15.01 | 15.01 |  |  | ok
[5 empty] | 1 |  |  |  | 1 | [9 empty] | maior
maior
[8 empty] | Total Item 11.11.5 | 1 | [9 empty] | maior
maior
11.11.6 | EMLURB | 19.07.010 | FORNECIMENTO E ASSENTAMENTO DE BACIA SANITA- RIA DE LOUCA BRANCA, CELITE, LINHA SAVEIRO OU SIMILAR, INCLUSIVE TAMPA E ACESSORIOS CORRES- PONDENTES. | Und | [5 empty] | 2 | 239.1 | 302.53 | 605.06 | 243.08 | 292.91 | 585.82 |  |  | ok
[5 empty] | 2 |  |  |  | 2 | [9 empty] | maior
maior
[8 empty] | Total Item 11.11.6 | 2 | [9 empty] | maior
maior
11.12 |  |  | SERVIÇOS DIVERSOS | [9 empty] | #REF! |  |  | #REF! |  |  | maior
maior
11.12.1 | SEINFRA | C1898 | PEÇAS DE APOIO DEFICIENTES C/TUBO INOX P/WC'S | m | [5 empty] | 1 | 225.57 | 285.41 | 285.41 | 229.12 | 276.09 | 276.09 |  |  | ok
maior
[5 empty] | 1 |  |  |  | 1 | [9 empty] | maior
maior
[8 empty] | Total item 11.12.1 | 1 | [9 empty] | maior
maior
11.12.2 | COMPOSIÇÃO | 005 | CORRIMÃO EM AÇO INOX Ø=1 1/2, DUPLO, H=90CM | m | [5 empty] | 6.45 | #REF! | #REF! | #REF! | #REF! | #REF! | #REF! |  |  | #REF!
maior
[6 empty] | 5.35 |  |  | 5.35 | [9 empty] | maior
[6 empty] | 1.1 |  |  | 1.1 | [9 empty] | maior
maior
[8 empty] | Total item 11.12.2 | 6.45 | [9 empty] | maior
maior
[13 empty] | #REF! |  |  | #REF!
[11 empty] | 1 | PRELIMINARES | #REF! | 1 | PRELIMINARES | #REF!
[11 empty] | 2 | WALFREDO | #REF! | 2 | WALFREDO | #REF!
[11 empty] | 3 | ANIZIA | #REF! | 3 | ANIZIA | #REF!
[11 empty] | 4 | CRECHE ELIZA | #REF! | 4 | CRECHE ELIZA | #REF!
[11 empty] | 5 | TUPAOCA | #REF! | 5 | TUPAOCA | #REF!
[11 empty] | 6 | CRECHE CLENIO | #REF! | 6 | CRECHE CLENIO | #REF!
[11 empty] | 7 | UEPA | #REF! | 7 | UEPA | #REF!
[11 empty] | 8 | SANTA LUZIA | #REF! | 8 | SANTA LUZIA | #REF!
[11 empty] | 9 | MACUJE | #REF! | 9 | MACUJE | #REF!
[11 empty] | 10 | CATOLÉ | #REF! | 10 | CATOLÉ | #REF!
[11 empty] | 11 | MARÉ | #REF! | 11 | MARÉ | #REF!
[13 empty] | #REF! |  |  | #REF!

## ORÇAMENTO
PLANILHA ORÇAMENTÁRIA
OBRA: REFORMAS, AMPLIAÇÕES E MELHORIAS DE ESCOLAS DO MUNICÍPIO DE ALIANÇA | [8 empty] | BDI c/ CPRB | BDI s/ CPRB
LOCALIZAÇÃO: DIVERSAS LOCALIDADES - ALIANÇA - PE | [8 empty] | 26.53% | 20.5%
FONTES DE PREÇOS: SINAPI DEZEMBRO-2022 / EMLURB JUL-2018 / SEINFRA MAR-2021 / ORSE NOV-2022 / COMPOSIÇÕES / SEM DESONERAÇÃO (BDI = 20,50%)
DATA: JANEIRO/2023
[6 empty] | BDI (EDIFICAÇÕES) = |  | 20.5%
SEM DESONERAÇÃO
ITEM | TABELA | CÓDIGO | DESCRIÇÃO | UN. | QUANTIDADE | VALOR UNITÁRIO S/BDI, SEM DES. | VALOR UNITÁRIO C/BDI | VALOR TOTAL
LOTE 1 |  |  | ESCOLA WALFREDO PESSOA DE MELO |  |  |  |  | 1112689.14
1.0 |  |  | SERVIÇOS PRELIMINARES |  |  |  |  | 509.86
1.1 | COMPOSIÇÃO | 001 | PLACA DE OBRA EM CHAPA DE ACO GALVANIZADO | m² | 1 | 423.12 | 509.86 | 509.86
2.0 |  |  | TRABALHOS EM TERRA |  |  |  |  | 95.86
2.1 | SINAPI | 96523 | ESCAVAÇÃO MANUAL PARA BLOCO DE COROAMENTO OU SAPATA, COM PREVISÃO DE FÔRMA. AF_06/2017 | m³ | 0.86 | 92.51 | 111.47 | 95.86 |  |  | #REF!
3.0 |  |  | INFRAESTRUTURA E ESTRUTURA |  |  |  |  | 9430.44 |  |  | #REF!
3.1 | SINAPI | 97622 | DEMOLIÇÃO DE ALVENARIA DE BLOCO FURADO, DE FORMA MANUAL, SEM REAPROVEITAMENTO. AF_12/2017 | m³ | 8 | 53.18 | 64.08 | 512.64 |  |  | #REF!
3.2 | SINAPI | 95241 | LASTRO DE CONCRETO MAGRO, APLICADO EM PISOS, LAJES SOBRE SOLO OU RADIE, ESPESSURA DE 5 CM. AF_07/2016 | m³ | 102.16 | 30.69 | 36.98 | 3777.87 |  |  | #REF!
3.3 | EMLURB | 06.03.143 | CONCRETO ARMADO PRONTO, FCK 25 MPA,CONDICAO A (NBR 12655),LANCADO EM QUALQUER TIPO DE ESTRUTURA E ADENSADO, INCLUSIVE FORMA, ESCORAMENTO E FERRAGEM. | m³ | 1.65 | 2585.15 | 3115.11 | 5139.93 |  |  | #REF!
4.0 |  |  | PINTURA |  |  |  |  | 205782.61 |  |  | #REF!
4.1 | SINAPI | 102491 | PINTURA DE PISO COM TINTA ACRÍLICA, APLICAÇÃO MANUAL, 2 DEMÃOS, INCLUSO FUNDO PREPARADOR. AF_05/2021 | m² | 1219.89 | 19.31 | 23.27 | 28386.84 |  |  | #REF!
4.2 | SINAPI | 88489 | APLICAÇÃO MANUAL DE PINTURA COM TINTA LÁTEX ACRÍLICA EM PAREDES, DUAS DEMÃOS. AF_06/2014 | m² | 1175.98 | 15.57 | 18.76 | 22061.38 |  |  | #REF!
4.3 | SINAPI | 88485 | APLICAÇÃO DE FUNDO SELADOR ACRÍLICO EM PAREDES, UMA DEMÃO. AF_06/2014 | m² | 1175.98 | 2.9 | 3.49 | 4104.17 |  |  | #REF!
4.4 | SINAPI | 88497 | APLICAÇÃO E LIXAMENTO DE MASSA LÁTEX EM PAREDES, DUAS DEMÃOS. AF_06/2014 | m² | 1175.98 | 14.39 | 17.34 | 20391.49 |  |  | #REF!
4.5 | SINAPI | 88488 | APLICAÇÃO MANUAL DE PINTURA COM TINTA LÁTEX ACRÍLICA EM TETO, DUAS DEMÃOS. AF_06/2014 | m² | 1338.05 | 17.5 | 21.09 | 28219.47 |  |  | #REF!
4.6 | SINAPI | 88484 | APLICAÇÃO DE FUNDO SELADOR ACRÍLICO EM TETO, UMA DEMÃO. AF_06/2014 | m² | 1338.05 | 3.32 | 4 | 5352.2 |  |  | #REF!
4.7 | SINAPI | 88496 | APLICAÇÃO E LIXAMENTO DE MASSA LÁTEX EM TETO, DUAS DEMÃOS. AF_06/2014 | m² | 1338.05 | 26.69 | 32.16 | 43031.68 |  |  | #REF!
4.8 | SINAPI | 102219 | PINTURA TINTA DE ACABAMENTO (PIGMENTADA) ESMALTE SINTÉTICO ACETINADO EM MADEIRA, 2 DEMÃOS. AF_01/2021 | m² | 19.74 | 15.79 | 19.03 | 375.65 |  |  | #REF!
4.9 | SEINFRA | C2668 | VERNIZ ACRÍLICO EM PAREDES DE CONCRETO - 2 DEMÃOS | m² | 1219.89 | 11.45 | 13.8 | 16834.48 |  |  | #REF!
4.10 | SINAPI | 96135 | APLICAÇÃO MANUAL DE MASSA ACRÍLICA EM PAREDES EXTERNAS DE CASAS, DUAS DEMÃOS. AF_05/2017 | m² | 1219.89 | 24.82 | 29.91 | 36486.9 |  |  | #REF!
4.11 | EMLURB | 16.04.090 | PINTURA COM ESMALTE SINTETICO EM ESQUADRIA DE FERRO, DUAS DEMAOS, SEM RASPAGEM E SEM APARELHAMENTO. | m² | 23.55 | 18.97 | 22.86 | 538.35 |  |  | #REF!
5.0 |  |  | PAREDES E REVESTIMENTOS |  |  |  |  | 192867.66 |  |  | #REF!
5.1 | SINAPI | 87879 | CHAPISCO APLICADO EM ALVENARIAS E ESTRUTURAS DE CONCRETO INTERNAS, COM COLHER DE PEDREIRO. ARGAMASSA TRAÇO 1:3 COM PREPARO EM BETONEIRA 400L. AF_06/2014 | m² | 0.81 | 4.26 | 5.13 | 4.15 |  |  | #REF!
5.2 | SINAPI | 87547 | MASSA ÚNICA, PARA RECEBIMENTO DE PINTURA, EM ARGAMASSA TRAÇO 1:2:8, PREPARO MECÂNICO COM BETONEIRA 400L, APLICADA MANUALMENTE EM FACES INTERNAS DE PAREDES, ESPESSURA DE 10MM, COM EXECUÇÃO DE TALISCAS. AF_06/2014 | m² | 0.81 | 25.58 | 30.82 | 24.96 |  |  | #REF!
5.3 | COMPOSIÇÃO | 004 | REVESTIMENTO CERÂMICO PARA PAREDES INTERNAS COM PLACAS TIPO ESMALTADA EXTRA DE DIMENSÕES 45X45 CM APLICADAS EM AMBIENTES DE ÁREA MAIOR QUE 5 M² A MEIA ALTURA DAS PAREDES. AF_06/2014 | m² | 1855.21 | 76.7 | 92.42 | 171458.5 |  |  | #REF!
5.4 | COMPOSIÇÃO | 003 | REVESTIMENTO CERÂMICO PARA PAREDE, 10 X 10 CM, ELIZABETH, LINHA LUX CARDINAL, APLICADO COM ARGAMASSA INDUSTRIALIZADA AC-II, REJUNTADO, EXCLUSIVE REGULARIZAÇÃO DE BASE OU EMBOÇO - REV 04 | m² | 218.61 | 81.16 | 97.8 | 21380.05 |  |  | #REF!
6.0 |  |  | PISOS |  |  |  |  | 126657.26 |  |  | #REF!
6.1 | SINAPI | 87250 | REVESTIMENTO CERÂMICO PARA PISO COM PLACAS TIPO ESMALTADA EXTRA DE DIMENSÕES 45X45 CM APLICADA EM AMBIENTES DE ÁREA ENTRE 5 M2 E 10 M2. AF_06/2014 | m² | 1747.72 | 60.14 | 72.47 | 126657.26 |  |  | #REF!
7.0 |  |  | ESQUADRIAS |  |  |  |  | 73834.77 |  |  | #REF!
7.1 | SINAPI | 90850 | KIT DE PORTA DE MADEIRA PARA PINTURA, SEMI-OCA (LEVE OU MÉDIA), PADRÃO MÉDIO, 90X210CM, ESPESSURA DE 3,5CM, ITENS INCLUSOS: DOBRADIÇAS, MONTAGEM E INSTALAÇÃO DO BATENTE, SEM FECHADURA - FORNECIMENTO E INSTALAÇÃO. AF_12/2019 | und | 6 | 888.43 | 1070.56 | 6423.36 |  | s=om | #REF!
7.2 | SINAPI | 90849 | KIT DE PORTA DE MADEIRA PARA PINTURA, SEMI-OCA (LEVE OU MÉDIA), PADRÃO MÉDIO, 80X210CM, ESPESSURA DE 3,5CM, ITENS INCLUSOS: DOBRADIÇAS, MONTAGEM E INSTALAÇÃO DO BATENTE, SEM FECHADURA - FORNECIMENTO E INSTALAÇÃO. AF_12/2019 | und | 3 | 825.52 | 994.75 | 2984.25 |  | s=om | #REF!
7.3 | SINAPI | 91307 | FECHADURA DE EMBUTIR PARA PORTAS INTERNAS, COMPLETA, ACABAMENTO PADRÃO POPULAR, COM EXECUÇÃO DE FURO - FORNECIMENTO E INSTALAÇÃO. AF_12/2019 | und | 32 | 88.82 | 107.03 | 3424.96 |  | s=om | #REF!
7.4 | SEINFRA | C1979 | PORTA EXTERNA DE CEDRO LISA COMPLETA UMA FOLHA (1.00X2.10)m | und | 26 | 872.25 | 1051.06 | 27327.56 |  | s=om | #REF!
7.5 | SINAPI | 94570 | JANELA DE ALUMÍNIO DE CORRER COM 2 FOLHAS PARA VIDROS, COM VIDROS, BATENTE, ACABAMENTO COM ACETATO OU BRILHANTE E FERRAGENS. EXCLUSIVE ALIZA R E CONTRAMARCO. FORNECIMENTO E INSTALAÇÃO. AF_12/2019 | m² | 80 | 307.72 | 370.8 | 29664 |  | s=om | #REF!
7.6 | COMPOSIÇÃO | 015 | PORTA DE MADEIRA PARA PINTURA, SEMI-OCA (LEVE OU MÉDIA), 90X180CM, ESPESSURA DE 3,5CM, INCLUSO DOBRADIÇAS - FORNECIMENTO E INSTALAÇÃO. AF_12/2019 | und | 12 | 277.36 | 334.22 | 4010.64 |  | s=om | #REF!
8.0 |  |  | COBERTA |  |  |  |  | 218969.48 |  |  | #REF!
8.1 | COMPOSIÇÃO | 002 | REVISÃO GERAL DE TELHADOS DE TELHAS FIBROCIMENTO | m² | 2118.49 | 8.59 | 10.35 | 21926.37 |  |  | #REF!
8.2 | COMPOSIÇÃO | 009 | APLICAÇÃO DE LONA PLÁSTICA PARA EXECUÇÃO DE PAVIMENTOS/PISOS DE CONCRETO. | m² | 2118.49 | 2.58 | 3.11 | 6588.5 |  |  | #REF!
8.3 | SINAPI | 92539 | TRAMA DE MADEIRA COMPOSTA POR RIPAS, CAIBROS E TERÇAS PARA TELHADOS DE ATÉ 2 ÁGUAS PARA TELHA DE ENCAIXE DE CERÂMICA OU DE CONCRETO, INCLUSO TRANSPORTE VERTICAL. AF_07/2019 | m² | 1121.4 | 85.32 | 102.81 | 115291.13 |  |  | #REF!
8.4 | SINAPI | 94201 | TELHAMENTO COM TELHA CERÂMICA CAPA-CANAL, TIPO COLONIAL, COM ATÉ 2 ÁGUAS, INCLUSO TRANSPORTE VERTICAL. AF_07/2019 | m² | 1121.4 | 50.44 | 60.78 | 68158.69 |  |  | #REF!
8.5 | SINAPI | 92549 | FABRICAÇÃO E INSTALAÇÃO DE TESOURA INTEIRA EM MADEIRA NÃO APARELHADA, VÃO DE 7 M, PARA TELHA CERÂMICA OU DE CONCRETO, INCLUSO IÇAMENTO. AF_07/2019 | und | 3 | 1937.7 | 2334.93 | 7004.79 |  |  | #REF!
9.0 |  |  | FORRO |  |  |  |  | 66862.35 |  |  | #REF!
9.1 | SINAPI | 96109 | FORRO EM PLACAS DE GESSO, PARA AMBIENTES RESIDENCIAIS. AF_05/2017_P | m² | 1338.05 | 41.47 | 49.97 | 66862.35 |  |  | #REF!
10.0 |  |  | INSTALAÇÕES ELÉTRICAS |  |  |  |  | 188908.99 |  |  | #REF!
10.1 | SINAPI | 93654 | DISJUNTOR MONOPOLAR TIPO DIN, CORRENTE NOMINAL DE 16A - FORNECIMENTO E INSTALAÇÃO. AF_10/2020 | Und | 49 | 14.18 | 17.09 | 837.41 |  |  | #REF!
10.2 | SINAPI | 91933 | CABO DE COBRE FLEXÍVEL ISOLADO, 10 MM², ANTI-CHAMA 0,6/1,0 KV, PARA CIRCUITOS TERMINAIS - FORNECIMENTO E INSTALAÇÃO. AF_12/2015 | m | 700 | 15.93 | 19.2 | 13440 |  |  | #REF!
10.3 | SINAPI | 91928 | CABO DE COBRE FLEXÍVEL ISOLADO, 4 MM², ANTI-CHAMA 450/750 V, PARA CIRCUITOS TERMINAIS - FORNECIMENTO E INSTALAÇÃO. AF_12/2015 | m | 1800 | 6.61 | 7.97 | 14346 |  |  | #REF!
10.4 | SINAPI | 91863 | ELETRODUTO RÍGIDO ROSCÁVEL, PVC, DN 25 MM (3/4"), PARA CIRCUITOS TERMINAIS, INSTALADO EM FORRO - FORNECIMENTO E INSTALAÇÃO. AF_12/2015 | m | 1044 | 12.46 | 15.01 | 15670.44 |  |  | #REF!
10.5 | SINAPI | 91864 | ELETRODUTO RÍGIDO ROSCÁVEL, PVC, DN 32 MM (1"), PARA CIRCUITOS TERMINAIS, INSTALADO EM FORRO - FORNECIMENTO E INSTALAÇÃO. AF_12/2015 | m | 150 | 16.53 | 19.92 | 2988 |  |  | #REF!
10.6 | SINAPI | 91875 | LUVA PARA ELETRODUTO, PVC, ROSCÁVEL, DN 25 MM (3/4"), PARA CIRCUITOS TERMINAIS, INSTALADA EM FORRO - FORNECIMENTO E INSTALAÇÃO. AF_12/2015 | Und | 411 | 6.52 | 7.86 | 3230.46 |  |  | #REF!
10.7 | SINAPI | 91876 | LUVA PARA ELETRODUTO, PVC, ROSCÁVEL, DN 32 MM (1"), PARA CIRCUITOS TERMINAIS, INSTALADA EM FORRO - FORNECIMENTO E INSTALAÇÃO. AF_12/2015 | Und | 75 | 8.64 | 10.41 | 780.75 |  |  | #REF!
10.8 | SINAPI | 95778 | CONDULETE DE ALUMÍNIO, TIPO C, PARA ELETRODUTO DE AÇO GALVANIZADO DN 2 0 MM (3/4''), APARENTE - FORNECIMENTO E INSTALAÇÃO. AF_11/2016_P | Und | 350 | 28.05 | 33.8 | 11830 |  |  | #REF!
10.9 | SINAPI | 95781 | CONDULETE DE ALUMÍNIO, TIPO C, PARA5 MM (1''), APARENTE - FORNECIMENTO E INSTALAÇÃO. AF_11/2016_P | Und | 22 | 34.06 | 41.04 | 902.88 |  |  | #REF!
10.10 | SINAPI | 96985 | HASTE DE ATERRAMENTO 5/8 PARA SPDA - FORNECIMENTO E INSTALAÇÃO. AF_12/2017 | Und | 3 | 95.83 | 115.48 | 346.44 |  |  | #REF!
10.11 | SINAPI | 91893 | CURVA 90 GRAUS PARA ELETRODUTO, PVC, ROSCÁVEL, DN 32 MM (1"), PARA CIRCUITOS TERMINAIS, INSTALADA EM FORRO - FORNECIMENTO E INSTALAÇÃO. AF_12/2015 | Und | 12 | 15.27 | 18.4 | 220.8 |  |  | #REF!
10.12 | SINAPI | 91890 | CURVA 90 GRAUS PARA ELETRODUTO, PVC, ROSCÁVEL, DN 25 MM (3/4"), PARA CIRCUITOS TERMINAIS, INSTALADA EM FORRO - FORNECIMENTO E INSTALAÇÃO. AF_12/2015 | Und | 31 | 11.09 | 13.36 | 414.16 |  |  | #REF!
10.13 | SEINFRA | C4562 | DISPOSITIVO DE PROTEÇÃO CONTRA SURTOS DE TENSÃO - DPS's - 40KA/440V | Und | 24 | 119.1 | 143.52 | 3444.48 |  |  | #REF!
10.14 | SEINFRA | C4531 | DISJUNTOR DIFERENCIAL DR-80A, 30mA | Und | 6 | 234.69 | 282.8 | 1696.8 |  |  | #REF!
10.15 | COMPOSIÇÃO | 007 | QUADRO DE DISTRIBUICAO COM BARRAMENTO TRIFASICO, DE EMBUTIR, EM CHAPA DE ACO GALVANIZADO, PARA 28 DISJUNTORES DIN, 100 A, INCLUINDO BARRAMENTO | Und | 1 | 465.49 | 560.92 | 560.92 |  |  | #REF!
10.16 | SINAPI | 98111 | CAIXA DE INSPEÇÃO PARA ATERRAMENTO, CIRCULAR, EM POLIETILENO, DIÂMETRO INTERNO = 0,3 M. AF_12/2020 | Und | 3 | 50.23 | 60.53 | 181.59 |  |  | #REF!
10.17 | SINAPI | 93655 | DISJUNTOR MONOPOLAR TIPO DIN, CORRENTE NOMINAL DE 20A - FORNECIMENTO E INSTALAÇÃO. AF_10/2020 | Und | 34 | 15.39 | 18.54 | 630.36 |  |  | #REF!
10.18 | COMPOSIÇÃO | 014 | LUMINÁRIA TIPO CALHA, DE SOBREPOR, COM 2 LÂMPADAS LED DE 18/20 W - FORNECIMENTO E INSTALAÇÃO. | Und | 257 | 107.33 | 129.33 | 33237.81 |  |  | #REF!
10.19 | SINAPI | 101666 | REFLETOR RETANGULAR FECHADO, COM LÂMPADA VAPOR METÁLICO 400 W - FORNEC IMENTO E INSTALAÇÃO. AF_08/2020 | Und | 30 | 338.46 | 407.84 | 12235.2 |  |  | #REF!
10.20 | SINAPI | 93141 | PONTO DE TOMADA RESIDENCIAL INCLUINDO TOMADA 10A/250V, CAIXA ELÉTRICA,ELETRODUTO, CABO, RASGO, QUEBRA E CHUMBAMENTO. AF_01/2016 | Und | 37 | 176.9 | 213.16 | 7886.92 |  |  | #REF!
10.21 | SINAPI | 91953 | INTERRUPTOR SIMPLES (1 MÓDULO), 10A/250V, INCLUINDO SUPORTE E PLACA -FORNECIMENTO E INSTALAÇÃO. AF_12/2015 | Und | 9 | 25.73 | 31 | 279 |  |  | #REF!
10.22 | SINAPI | 91959 | INTERRUPTOR SIMPLES (2 MÓDULOS), 10A/250V, INCLUINDO SUPORTE E PLACA -FORNECIMENTO E INSTALAÇÃO. AF_12/2015 | Und | 35 | 40.73 | 49.08 | 1717.8 |  |  | #REF!
10.23 | SINAPI | 91926 | CABO DE COBRE FLEXÍVEL ISOLADO, 2,5 MM², ANTI-CHAMA 450/750 V, PARA CIRCUITOS TERMINAIS - FORNECIMENTO E INSTALAÇÃO. AF_12/2015 | m | 2700 | 4.29 | 5.17 | 13959 |  |  | #REF!
10.24 | SINAPI | 93018 | CURVA 90 GRAUS PARA ELETRODUTO, PVC, ROSCÁVEL, DN 50 MM (1 1/2"), PARA REDE ENTERRADA DE DISTRIBUIÇÃO DE ENERGIA ELÉTRICA - FORNECIMENTO E INSTALAÇÃO. AF_12/2021 | Und | 15 | 23.19 | 27.94 | 419.1 |  |  | #REF!
10.25 | SINAPI | 93008 | ELETRODUTO RÍGIDO ROSCÁVEL, PVC, DN 50 MM (1 1/2"), PARA REDE ENTERRADA DE DISTRIBUIÇÃO DE ENERGIA ELÉTRICA - FORNECIMENTO E INSTALAÇÃO. AF_12/2021 | m | 39 | 18.17 | 21.89 | 853.71 |  |  | #REF!
10.26 | COMPOSIÇÃO | 13 | DISJUNTOR TRIPOLAR TIPO DIN/IEC, CORRENTE NOMINAL DE 63A - FORNECIMENTO E INSTALAÇÃO. | und | 6 | 118.99 | 143.38 | 860.28 |  |  | #REF!
10.27 | SEINFRA | C0467 | BRAÇADEIRA TIPO "D", METÁLICA ATE 2" | und | 727 | 7.6 | 9.16 | 6659.32 |  |  | #REF!
10.28 | SEINFRA | C3483 | TERMINAL OLHAL PARA CABO DE 4,00MM2 À 6,00MM2 | und | 240 | 7.56 | 9.11 | 2186.4 |  |  | #REF!
10.29 | SEINFRA | C2454 | TERMINAL DE PRESSÃO P/ CABOS ATÉ 120MM2 | und | 64 | 24.19 | 29.15 | 1865.6 |  |  | #REF!
10.30 | SINAPI | 92988 | CABO DE COBRE FLEXÍVEL ISOLADO, 50 MM², ANTI-CHAMA 0,6/1,0 KV, PARA REDE ENTERRADA DE DISTRIBUIÇÃO DE ENERGIA ELÉTRICA - FORNECIMENTO E INSTALAÇÃO. AF_12/2021 | m | 100 | 58.19 | 70.12 | 7012 |  |  | #REF!
10.31 | SINAPI | 102106 | TRANSFORMADOR DE DISTRIBUIÇÃO, 150 KVA, TRIFÁSICO, 60 HZ, CLASSE 15 KV, IMERSO EM ÓLEO MINERAL, INSTALAÇÃO EM POSTE (NÃO INCLUSO SUPORTE) - FORNECIMENTO E INSTALAÇÃO. AF_12/2020 | und | 1 | 21655.5 | 26094.88 | 26094.88 |  |  | #REF!
10.32 | SINAPI | 95785 | CONDULETE DE ALUMÍNIO, TIPO E, PARA ELETRODUTO DE AÇO GALVANIZADO DN 32 MM (1 1/4''), APARENTE - FORNECIMENTO E INSTALAÇÃO. AF_11/2016_P | und | 5 | 38.79 | 46.74 | 233.7 |  |  | #REF!
10.33 | SINAPI | 93013 | LUVA PARA ELETRODUTO, PVC, ROSCÁVEL, DN 50 MM (1 1/2"), PARA REDE ENTERRADA DE DISTRIBUIÇÃO DE ENERGIA ELÉTRICA - FORNECIMENTO E INSTALAÇÃO. AF_12/2021 | und | 25 | 15.12 | 18.22 | 455.5 |  |  | #REF!
10.34 | SINAPI | 93673 | DISJUNTOR TRIPOLAR TIPO DIN, CORRENTE NOMINAL DE 50A - FORNECIMENTO E INSTALAÇÃO. AF_10/2020 | und | 4 | 109.01 | 131.36 | 525.44 |  |  | #REF!
10.35 | SINAPI | 93671 | DISJUNTOR TRIPOLAR TIPO DIN, CORRENTE NOMINAL DE 32A - FORNECIMENTO E INSTALAÇÃO. AF_10/2020 | und | 8 | 93.97 | 113.23 | 905.84 |  |  | #REF!
11.0 |  |  | INSTALAÇÕES HIDROSANITÁRIAS |  |  |  |  | 4994.84 |  |  | #REF!
11.1 | SINAPI | 86904 | LAVATÓRIO LOUÇA BRANCA SUSPENSO, 29,5 X 39CM OU EQUIVALENTE, PADRÃO POPULAR - FORNECIMENTO E INSTALAÇÃO. AF_01/2020 | Und | 2 | 144.97 | 174.69 | 349.38 |  |  | #REF!
11.2 | SINAPI | 86883 | SIFÃO DO TIPO FLEXÍVEL EM PVC 1 X 1.1/2 - FORNECIMENTO E INSTALAÇÃO. AF_01/2020 | Und | 6 | 12.11 | 14.59 | 87.54 |  |  | #REF!
11.3 | SINAPI | 95472 | VASO SANITARIO SIFONADO CONVENCIONAL PARA PCD SEM FURO FRONTAL COM LOUÇA BRANCA SEM ASSENTO, INCLUSO CONJUNTO DE LIGAÇÃO PARA BACIA SANITÁRIA AJUSTÁVEL - FORNECIMENTO E INSTALAÇÃO. AF_01/2020 | Und | 2 | 715.14 | 861.74 | 1723.48 |  |  | #REF!
11.4 | SINAPI | 86906 | TORNEIRA CROMADA DE MESA, 1/2 OU 3/4, PARA LAVATÓRIO, PADRÃO POPULAR- FORNECIMENTO E INSTALAÇÃO. AF_01/2020 | Und | 6 | 67.93 | 81.86 | 491.16 |  |  | #REF!
11.5 | EMLURB | 19.07.010 | FORNECIMENTO E ASSENTAMENTO DE BACIA SANITA- RIA DE LOUCA BRANCA, CELITE, LINHA SAVEIRO OU SIMILAR, INCLUSIVE TAMPA E ACESSORIOS CORRES- PONDENTES. | Und | 8 | 243.08 | 292.91 | 2343.28 |  |  | #REF!
12.0 |  |  | SERVIÇOS DIVERSOS |  |  |  |  | 17269.2 |  |  | #REF!
12.1 | COMPOSIÇÃO | 005 | CORRIMÃO EM AÇO INOX Ø=1 1/2, DUPLO, H=90CM | m | 43.05 | 311.61 | 375.49 | 16164.84 |  |  | #REF!
12.2 | SEINFRA | C1898 | PEÇAS DE APOIO DEFICIENTES C/TUBO INOX P/WC'S | m | 4 | 229.12 | 276.09 | 1104.36 |  |  | #REF!
13.0 |  |  | PAVIMENTAÇÃO |  |  |  |  | 6505.82 |  |  | #REF!
13.1 | SINAPI | 92397 | EXECUÇÃO DE PÁTIO/ESTACIONAMENTO EM PISO INTERTRAVADO, COM BLOCO RETANGULAR COR NATURAL DE 20 X 10 CM, ESPESSURA 6 CM. AF_12/2015 | m² | 93.14 | 57.97 | 69.85 | 6505.82 |  |  | #REF!
LOTE 2 |  |  | ESCOLA ANIZIA PEREIRA DE LIRA |  |  |  |  | 755288.59 |  |  | #REF!
1.0 |  |  | SERVIÇOS PRELIMINARES |  |  |  |  | 509.86
1.1 | COMPOSIÇÃO | 001 | PLACA DE OBRA EM CHAPA DE ACO GALVANIZADO | m² | 1 | 423.12 | 509.86 | 509.86
2.0 |  |  | TRABALHOS EM TERRA |  |  |  |  | 637.81 |  |  | #REF!
2.1 | SINAPI | 96523 | ESCAVAÇÃO MANUAL PARA BLOCO DE COROAMENTO OU SAPATA, COM PREVISÃO DE FÔRMA. AF_06/2017 | m³ | 0.43 | 92.51 | 111.47 | 47.93 |  |  | #REF!
2.2 | SINAPI | 93358 | ESCAVAÇÃO MANUAL DE VALA COM PROFUNDIDADE MENOR OU IGUAL A 1,30 M. AF_02/2021 | m³ | 6.06 | 80.78 | 97.34 | 589.88 |  |  | #REF!
3.0 |  |  | SERVIÇOS PRELIMINARES |  |  |  |  | 802.28 |  |  | #REF!
3.1 | SINAPI | 97622 | DEMOLIÇÃO DE ALVENARIA DE BLOCO FURADO, DE FORMA MANUAL, SEM REAPROVEITAMENTO. AF_12/2017 | m³ | 12.52 | 53.18 | 64.08 | 802.28 |  |  | #REF!
4.0 |  |  | INFRAESTRUTURA E ESTRUTURA |  |  |  |  | 5677.95 |  |  | #REF!
4.1 | SINAPI | 95241 | LASTRO DE CONCRETO MAGRO, APLICADO EM PISOS, LAJES SOBRE SOLO OU RADIE, ESPESSURA DE 5 CM. AF_07/2016 | m³ | 43.19 | 30.69 | 36.98 | 1597.16 |  |  | #REF!
4.2 | EMLURB | 06.03.143 | CONCRETO ARMADO PRONTO, FCK 25 MPA,CONDICAO A (NBR 12655),LANCADO EM QUALQUER TIPO DE ESTRUTURA E ADENSADO, INCLUSIVE FORMA, ESCORAMENTO E FERRAGEM. | m³ | 1.31 | 2585.15 | 3115.11 | 4080.79 |  |  | #REF!
5.0 |  |  | PAVIMENTAÇÃO |  |  |  |  | 11090.05 |  |  | #REF!
5.1 | SINAPI | 93680 | EXECUÇÃO DE PÁTIO/ESTACIONAMENTO EM PISO INTERTRAVADO, COM BLOCO RETANGULAR COLORIDO DE 20 X 10 CM, ESPESSURA 6 CM. AF_12/2015 | m² | 68.4 | 64.38 | 77.58 | 5306.47 |  |  | #REF!
5.2 | SINAPI | 92397 | EXECUÇÃO DE PÁTIO/ESTACIONAMENTO EM PISO INTERTRAVADO, COM BLOCO RETANGULAR COR NATURAL DE 20 X 10 CM, ESPESSURA 6 CM. AF_12/2015 | m² | 82.8 | 57.97 | 69.85 | 5783.58 |  |  | #REF!
6.0 |  |  | PINTURA |  |  |  |  | 115555.18 |  |  | #REF!
6.1 | SINAPI | 102491 | PINTURA DE PISO COM TINTA ACRÍLICA, APLICAÇÃO MANUAL, 2 DEMÃOS, INCLUSO FUNDO PREPARADOR. AF_05/2021 | m² | 318.67 | 19.31 | 23.27 | 7415.45 |  |  | #REF!
6.2 | SINAPI | 88489 | APLICAÇÃO MANUAL DE PINTURA COM TINTA LÁTEX ACRÍLICA EM PAREDES, DUAS DEMÃOS. AF_06/2014 | m² | 1140.57 | 15.57 | 18.76 | 21397.09 |  |  | #REF!
6.3 | SINAPI | 88485 | APLICAÇÃO DE FUNDO SELADOR ACRÍLICO EM PAREDES, UMA DEMÃO. AF_06/2014 | m² | 1140.57 | 2.9 | 3.49 | 3980.58 |  |  | #REF!
6.4 | SINAPI | 88497 | APLICAÇÃO E LIXAMENTO DE MASSA LÁTEX EM PAREDES, DUAS DEMÃOS. AF_06/2014 | m² | 1140.57 | 14.39 | 17.34 | 19777.48 |  |  | #REF!
6.5 | SINAPI | 88488 | APLICAÇÃO MANUAL DE PINTURA COM TINTA LÁTEX ACRÍLICA EM TETO, DUAS DEMÃOS. AF_06/2014 | m² | 854.23 | 17.5 | 21.09 | 18015.71 |  |  | #REF!
6.6 | SINAPI | 88484 | APLICAÇÃO DE FUNDO SELADOR ACRÍLICO EM TETO, UMA DEMÃO. AF_06/2014 | m² | 854.23 | 3.32 | 4 | 3416.92 |  |  | #REF!
6.7 | SINAPI | 88496 | APLICAÇÃO E LIXAMENTO DE MASSA LÁTEX EM TETO, DUAS DEMÃOS. AF_06/2014 | m² | 854.23 | 26.69 | 32.16 | 27472.03 |  |  | #REF!
6.8 | EMLURB | 16.04.090 | PINTURA COM ESMALTE SINTETICO EM ESQUADRIA DE FERRO, DUAS DEMAOS, SEM RASPAGEM E SEM APARELHAMENTO. | m² | 6.6 | 18.97 | 22.86 | 150.87 |  |  | #REF!
6.9 | SEINFRA | C2668 | VERNIZ ACRÍLICO EM PAREDES DE CONCRETO - 2 DEMÃOS | m² | 318.67 | 11.45 | 13.8 | 4397.64 |  |  | #REF!
6.10 | SINAPI | 96135 | APLICAÇÃO MANUAL DE MASSA ACRÍLICA EM PAREDES EXTERNAS DE CASAS, DUAS DEMÃOS. AF_05/2017 | m² | 318.67 | 24.82 | 29.91 | 9531.41 |  |  | #REF!
7.0 |  |  | PAREDES E REVESTIMENTOS |  |  |  |  | 153843.95 |  |  | #REF!
7.1 | SINAPI | 103328 | ALVENARIA DE VEDAÇÃO DE BLOCOS CERÂMICOS FURADOS NA HORIZONTAL DE 9X19X19 CM (ESPESSURA 9 CM) E ARGAMASSA DE ASSENTAMENTO COM PREPARO EM BETONEIRA. AF_12/2021 | m² | 41.27 | 78.92 | 95.1 | 3924.77 |  |  | #REF!
7.2 | SINAPI | 87879 | CHAPISCO APLICADO EM ALVENARIAS E ESTRUTURAS DE CONCRETO INTERNAS, COM COLHER DE PEDREIRO. ARGAMASSA TRAÇO 1:3 COM PREPARO EM BETONEIRA 400L. AF_06/2014 | m² | 82.53 | 4.26 | 5.13 | 423.37 |  |  | #REF!
7.3 | SINAPI | 87547 | MASSA ÚNICA, PARA RECEBIMENTO DE PINTURA, EM ARGAMASSA TRAÇO 1:2:8, PREPARO MECÂNICO COM BETONEIRA 400L, APLICADA MANUALMENTE EM FACES INTERNAS DE PAREDES, ESPESSURA DE 10MM, COM EXECUÇÃO DE TALISCAS. AF_06/2014 | m² | 82.53 | 25.58 | 30.82 | 2543.57 |  |  | #REF!
7.4 | COMPOSIÇÃO | 004 | REVESTIMENTO CERÂMICO PARA PAREDES INTERNAS COM PLACAS TIPO ESMALTADA EXTRA DE DIMENSÕES 45X45 CM APLICADAS EM AMBIENTES DE ÁREA MAIOR QUE 5 M² A MEIA ALTURA DAS PAREDES. AF_06/2014 | m² | 1429.02 | 76.7 | 92.42 | 132070.02 |  |  | #REF!
7.5 | COMPOSIÇÃO | 003 | REVESTIMENTO CERÂMICO PARA PAREDE, 10 X 10 CM, ELIZABETH, LINHA LUX CARDINAL, APLICADO COM ARGAMASSA INDUSTRIALIZADA AC-II, REJUNTADO, EXCLUSIVE REGULARIZAÇÃO DE BASE OU EMBOÇO - REV 04 | m² | 152.17 | 81.16 | 97.8 | 14882.22 |  |  | #REF!
8.0 |  |  | PISOS |  |  |  |  | 87431.7 |  |  | #REF!
8.1 | EMLURB | 13.01.030 | LASTRO DE PISO COM 5,0 CM DE ESPESSURA EM CONCRETO 1 4 8. | m² | 16.52 | 36.75 | 44.28 | 731.5 |  |  | #REF!
8.2 | SINAPI | 87250 | REVESTIMENTO CERÂMICO PARA PISO COM PLACAS TIPO ESMALTADA EXTRA DE DIMENSÕES 45X45 CM APLICADA EM AMBIENTES DE ÁREA ENTRE 5 M2 E 10 M2. AF_06/2014 | m² | 1196.36 | 60.14 | 72.47 | 86700.2 |  |  | #REF!
9.0 |  |  | ESQUADRIAS |  |  |  |  | 69098.47 |  |  | #REF!
9.1 | SINAPI | 90850 | KIT DE PORTA DE MADEIRA PARA PINTURA, SEMI-OCA (LEVE OU MÉDIA), PADRÃO MÉDIO, 90X210CM, ESPESSURA DE 3,5CM, ITENS INCLUSOS: DOBRADIÇAS, MONTAGEM E INSTALAÇÃO DO BATENTE, SEM FECHADURA - FORNECIMENTO E INSTALAÇÃO. AF_12/2019 | und | 20 | 888.43 | 1070.56 | 21411.2 |  | s=om | #REF!
9.2 | SINAPI | 90849 | KIT DE PORTA DE MADEIRA PARA PINTURA, SEMI-OCA (LEVE OU MÉDIA), PADRÃO MÉDIO, 80X210CM, ESPESSURA DE 3,5CM, ITENS INCLUSOS: DOBRADIÇAS, MONTAGEM E INSTALAÇÃO DO BATENTE, SEM FECHADURA - FORNECIMENTO E INSTALAÇÃO. AF_12/2019 | und | 6 | 825.52 | 994.75 | 5968.5 |  | s=om | #REF!
9.3 | SINAPI | 91307 | FECHADURA DE EMBUTIR PARA PORTAS INTERNAS, COMPLETA, ACABAMENTO PADRÃO POPULAR, COM EXECUÇÃO DE FURO - FORNECIMENTO E INSTALAÇÃO. AF_12/2019 | und | 45 | 88.82 | 107.03 | 4816.35 |  | s=om | #REF!
9.4 | SINAPI | 94570 | JANELA DE ALUMÍNIO DE CORRER COM 2 FOLHAS PARA VIDROS, COM VIDROS, BATENTE, ACABAMENTO COM ACETATO OU BRILHANTE E FERRAGENS. EXCLUSIVE ALIZA R E CONTRAMARCO. FORNECIMENTO E INSTALAÇÃO. AF_12/2019 | m² | 55.19 | 307.72 | 370.8 | 20464.45 |  | s=om | #REF!
9.5 | SEINFRA | C1979 | PORTA EXTERNA DE CEDRO LISA COMPLETA UMA FOLHA (1.00X2.10)m | und | 7 | 872.24 | 1051.05 | 7357.35 |  | s=om | #REF!
9.6 | COMPOSIÇÃO | 15 | PORTA DE MADEIRA PARA PINTURA, SEMI-OCA (LEVE OU MÉDIA), 90X180CM, ESPESSURA DE 3,5CM, INCLUSO DOBRADIÇAS - FORNECIMENTO E INSTALAÇÃO. AF_12/2019 | und | 12 | 277.36 | 334.22 | 4010.64 |  | s=om | #REF!
9.7 | SINAPI | 100701 | PORTA DE FERRO, DE ABRIR, TIPO GRADE COM CHAPA, COM GUARNIÇÕES. AF_12/2019 | m² | 6.6 | 637.49 | 768.18 | 5069.98 |  | s=om | #REF!
10.0 |  |  | COBERTA |  |  |  |  | 104036.26 |  |  | #REF!
10.1 | COMPOSIÇÃO | 002 | REVISÃO GERAL DE TELHADOS DE TELHAS FIBROCIMENTO | m² | 1055.89 | 8.59 | 10.35 | 10928.46 |  |  | #REF!
10.2 | COMPOSIÇÃO | 009 | APLICAÇÃO DE LONA PLÁSTICA PARA EXECUÇÃO DE PAVIMENTOS/PISOS DE CONCRETO. | m² | 1055.89 | 2.58 | 3.11 | 3283.81 |  |  | #REF!
10.3 | SINAPI | 92539 | TRAMA DE MADEIRA COMPOSTA POR RIPAS, CAIBROS E TERÇAS PARA TELHADOS DE ATÉ 2 ÁGUAS PARA TELHA DE ENCAIXE DE CERÂMICA OU DE CONCRETO, INCLUSO TRANSPORTE VERTICAL. AF_07/2019 | m² | 549.08 | 85.32 | 102.81 | 56450.91 |  |  | #REF!
10.4 | SINAPI | 94201 | TELHAMENTO COM TELHA CERÂMICA CAPA-CANAL, TIPO COLONIAL, COM ATÉ 2 ÁGUAS, INCLUSO TRANSPORTE VERTICAL. AF_07/2019 | m² | 549.08 | 50.44 | 60.78 | 33373.08 |  |  | #REF!
11.0 |  |  | FORRO |  |  |  |  | 42685.87 |  |  | #REF!
11.1 | SINAPI | 96109 | FORRO EM PLACAS DE GESSO, PARA AMBIENTES RESIDENCIAIS. AF_05/2017_P | m² | 854.23 | 41.47 | 49.97 | 42685.87 |  |  | #REF!
12.0 |  |  | INSTALAÇÕES ELÉTRICAS |  |  |  |  | 130256.66 |  |  | #REF!
12.1 | SINAPI | 93654 | DISJUNTOR MONOPOLAR TIPO DIN, CORRENTE NOMINAL DE 16A - FORNECIMENTO E INSTALAÇÃO. AF_10/2020 | Und | 40 | 14.18 | 17.09 | 683.6 |  |  | #REF!
12.2 | SINAPI | 91935 | CABO DE COBRE FLEXÍVEL ISOLADO, 16 MM², ANTI-CHAMA 0,6/1,0 KV, PARA CIRCUITOS TERMINAIS - FORNECIMENTO E INSTALAÇÃO. AF_12/2015 | m | 620 | 24.98 | 30.1 | 18662 |  |  | #REF!
12.3 | SINAPI | 91863 | ELETRODUTO RÍGIDO ROSCÁVEL, PVC, DN 25 MM (3/4"), PARA CIRCUITOS TERMINAIS, INSTALADO EM FORRO - FORNECIMENTO E INSTALAÇÃO. AF_12/2015 | m | 450 | 12.46 | 15.01 | 6754.5 |  |  | #REF!
12.4 | SINAPI | 91875 | LUVA PARA ELETRODUTO, PVC, ROSCÁVEL, DN 25 MM (3/4"), PARA CIRCUITOS TERMINAIS, INSTALADA EM FORRO - FORNECIMENTO E INSTALAÇÃO. AF_12/2015 | Und | 215 | 6.52 | 7.86 | 1689.9 |  |  | #REF!
12.5 | SINAPI | 95778 | CONDULETE DE ALUMÍNIO, TIPO C, PARA ELETRODUTO DE AÇO GALVANIZADO DN 2 0 MM (3/4''), APARENTE - FORNECIMENTO E INSTALAÇÃO. AF_11/2016_P | Und | 258 | 28.05 | 33.8 | 8720.4 |  |  | #REF!
12.6 | SINAPI | 96985 | HASTE DE ATERRAMENTO 5/8 PARA SPDA - FORNECIMENTO E INSTALAÇÃO. AF_12/2017 | Und | 4 | 95.83 | 115.48 | 461.92 |  |  | #REF!
12.7 | SINAPI | 91890 | CURVA 90 GRAUS PARA ELETRODUTO, PVC, ROSCÁVEL, DN 25 MM (3/4"), PARA CIRCUITOS TERMINAIS, INSTALADA EM FORRO - FORNECIMENTO E INSTALAÇÃO. AF_12/2015 | Und | 32 | 11.09 | 13.36 | 427.52 |  |  | #REF!
12.8 | SEINFRA | C4562 | DISPOSITIVO DE PROTEÇÃO CONTRA SURTOS DE TENSÃO - DPS's - 40KA/440V | Und | 20 | 119.1 | 143.52 | 2870.4 |  |  | #REF!
12.9 | SEINFRA | C4531 | DISJUNTOR DIFERENCIAL DR-80A, 30mA | Und | 5 | 234.69 | 282.8 | 1414 |  |  | #REF!
12.10 | COMPOSIÇÃO | 007 | QUADRO DE DISTRIBUICAO COM BARRAMENTO TRIFASICO, DE EMBUTIR, EM CHAPA DE ACO GALVANIZADO, PARA 28 DISJUNTORES DIN, 100 A, INCLUINDO BARRAMENTO | Und | 1 | 465.49 | 560.92 | 560.92 |  |  | #REF!
12.11 | SINAPI | 98111 | CAIXA DE INSPEÇÃO PARA ATERRAMENTO, CIRCULAR, EM POLIETILENO, DIÂMETRO INTERNO = 0,3 M. AF_12/2020 | Und | 3 | 50.23 | 60.53 | 181.59 |  |  | #REF!
12.12 | SINAPI | 93655 | DISJUNTOR MONOPOLAR TIPO DIN, CORRENTE NOMINAL DE 20A - FORNECIMENTO E INSTALAÇÃO. AF_10/2020 | Und | 22 | 15.39 | 18.54 | 407.88 |  |  | #REF!
12.13 | COMPOSIÇÃO | 014 | LUMINÁRIA TIPO CALHA, DE SOBREPOR, COM 2 LÂMPADAS LED DE 18/20 W - FORNECIMENTO E INSTALAÇÃO. | Und | 163 | 107.33 | 129.33 | 21080.79 |  |  | #REF!
12.14 | SINAPI | 101666 | REFLETOR RETANGULAR FECHADO, COM LÂMPADA VAPOR METÁLICO 400 W - FORNEC IMENTO E INSTALAÇÃO. AF_08/2020 | Und | 2 | 338.46 | 407.84 | 815.68 |  |  | #REF!
12.15 | SINAPI | 93141 | PONTO DE TOMADA RESIDENCIAL INCLUINDO TOMADA 10A/250V, CAIXA ELÉTRICA,ELETRODUTO, CABO, RASGO, QUEBRA E CHUMBAMENTO. AF_01/2016 | Und | 47 | 176.9 | 213.16 | 10018.52 |  |  | #REF!
12.16 | SINAPI | 91953 | INTERRUPTOR SIMPLES (1 MÓDULO), 10A/250V, INCLUINDO SUPORTE E PLACA -FORNECIMENTO E INSTALAÇÃO. AF_12/2015 | Und | 15 | 25.73 | 31 | 465 |  |  | #REF!
12.17 | SINAPI | 91959 | INTERRUPTOR SIMPLES (2 MÓDULOS), 10A/250V, INCLUINDO SUPORTE E PLACA -FORNECIMENTO E INSTALAÇÃO. AF_12/2015 | Und | 19 | 40.73 | 49.08 | 932.52 |  |  | #REF!
12.18 | SINAPI | 91926 | CABO DE COBRE FLEXÍVEL ISOLADO, 2,5 MM², ANTI-CHAMA 450/750 V, PARA CIRCUITOS TERMINAIS - FORNECIMENTO E INSTALAÇÃO. AF_12/2015 | m | 2000 | 4.29 | 5.17 | 10340 |  |  | #REF!
12.19 | SINAPI | 93008 | ELETRODUTO RÍGIDO ROSCÁVEL, PVC, DN 50 MM (1 1/2"), PARA REDE ENTERRADA DE DISTRIBUIÇÃO DE ENERGIA ELÉTRICA - FORNECIMENTO E INSTALAÇÃO. AF_12/2021 | m | 120 | 18.17 | 21.89 | 2626.8 |  |  | #REF!
12.20 | SINAPI | 93671 | DISJUNTOR TRIPOLAR TIPO DIN, CORRENTE NOMINAL DE 32A - FORNECIMENTO E INSTALAÇÃO. AF_10/2020 | und | 10 | 93.97 | 113.23 | 1132.3 |  |  | #REF!
12.21 | SEINFRA | C0467 | BRAÇADEIRA TIPO "D", METÁLICA ATE 2" | und | 380 | 7.6 | 9.16 | 3480.8 |  |  | #REF!
12.22 | SEINFRA | C34832 | TERMINAL OLHAL PARA CABO DE 1,50MM2 À 2,50MM2 | und | 186 | 7.56 | 9.11 | 1694.46 |  |  | #REF!
12.23 | SEINFRA | C2454 | TERMINAL DE PRESSÃO P/ CABOS ATÉ 120MM2 | und | 120 | 24.19 | 29.15 | 3498 |  |  | #REF!
12.24 | SINAPI | 92988 | CABO DE COBRE FLEXÍVEL ISOLADO, 50 MM², ANTI-CHAMA 0,6/1,0 KV, PARA REDE ENTERRADA DE DISTRIBUIÇÃO DE ENERGIA ELÉTRICA - FORNECIMENTO E INSTALAÇÃO. AF_12/2021 | m | 100 | 58.19 | 70.12 | 7012 |  |  | #REF!
12.25 | SINAPI | 102105 | TRANSFORMADOR DE DISTRIBUIÇÃO, 112,5 KVA, TRIFÁSICO, 60 HZ, CLASSE 15 KV, IMERSO EM ÓLEO MINERAL, INSTALAÇÃO EM POSTE (NÃO INCLUSO SUPORTE) - FORNECIMENTO E INSTALAÇÃO. AF_12/2020 | und | 1 | 17263.64 | 20802.69 | 20802.69 |  |  | #REF!
12.26 | SINAPI | 95785 | CONDULETE DE ALUMÍNIO, TIPO E, PARA ELETRODUTO DE AÇO GALVANIZADO DN 32 MM (1 1/4''), APARENTE - FORNECIMENTO E INSTALAÇÃO. AF_11/2016_P | und | 22 | 38.79 | 46.74 | 1028.28 |  |  | #REF!
12.27 | SINAPI | 93013 | LUVA PARA ELETRODUTO, PVC, ROSCÁVEL, DN 50 MM (1 1/2"), PARA REDE ENTERRADA DE DISTRIBUIÇÃO DE ENERGIA ELÉTRICA - FORNECIMENTO E INSTALAÇÃO. AF_12/2021 | und | 71 | 15.12 | 18.22 | 1293.62 |  |  | #REF!
12.28 | SINAPI | 93672 | DISJUNTOR TRIPOLAR TIPO DIN, CORRENTE NOMINAL DE 40A - FORNECIMENTO E INSTALAÇÃO. AF_10/2020 | und | 5 | 100.5 | 121.1 | 605.5 |  |  | #REF!
12.29 | SINAPI | 101895 | DISJUNTOR TERMOMAGNÉTICO TRIPOLAR , CORRENTE NOMINAL DE 125A - FORNECIMENTO E INSTALAÇÃO. AF_10/2020 | und | 1 | 493.83 | 595.07 | 595.07 |  |  | #REF!
13.0 |  |  | INSTALAÇÕES HIDROSANITÁRIAS |  |  |  |  | 8229.78 |  |  | #REF!
13.1 | SINAPI | 86904 | LAVATÓRIO LOUÇA BRANCA SUSPENSO, 29,5 X 39CM OU EQUIVALENTE, PADRÃO POPULAR - FORNECIMENTO E INSTALAÇÃO. AF_01/2020 | Und | 6 | 144.97 | 174.69 | 1048.14 |  |  | #REF!
13.2 | SINAPI | 86883 | SIFÃO DO TIPO FLEXÍVEL EM PVC 1 X 1.1/2 - FORNECIMENTO E INSTALAÇÃO. AF_01/2020 | Und | 8 | 12.11 | 14.59 | 116.72 |  |  | #REF!
13.3 | SINAPI | 95472 | VASO SANITARIO SIFONADO CONVENCIONAL PARA PCD SEM FURO FRONTAL COM LOUÇA BRANCA SEM ASSENTO, INCLUSO CONJUNTO DE LIGAÇÃO PARA BACIA SANITÁRIA AJUSTÁVEL - FORNECIMENTO E INSTALAÇÃO. AF_01/2020 | Und | 2 | 715.14 | 861.74 | 1723.48 |  |  | #REF!
13.4 | SINAPI | 86906 | TORNEIRA CROMADA DE MESA, 1/2 OU 3/4, PARA LAVATÓRIO, PADRÃO POPULAR- FORNECIMENTO E INSTALAÇÃO. AF_01/2020 | Und | 8 | 67.93 | 81.86 | 654.88 |  |  | #REF!
13.5 | EMLURB | 19.07.010 | FORNECIMENTO E ASSENTAMENTO DE BACIA SANITARIA DE LOUCA BRANCA, CELITE, LINHA SAVEIRO OU SIMILAR, INCLUSIVE TAMPA E ACESSORIOS CORRES- PONDENTES. | Und | 16 | 243.08 | 292.91 | 4686.56 |  |  | #REF!
14.0 |  |  | SERVIÇOS DIVERSOS |  |  |  |  | 25432.77 |  |  | #REF!
14.1 | SEINFRA | C1898 | PEÇAS DE APOIO DEFICIENTES C/TUBO INOX P/WC'S | m | 8 | 229.12 | 276.09 | 2208.72 |  |  | #REF!
14.2 | COMPOSIÇÃO | 005 | CORRIMÃO EM AÇO INOX Ø=1 1/2, DUPLO, H=90CM | m | 61.85 | 311.61 | 375.49 | 23224.05 |  |  | #REF!
LOTE 3 |  |  | CRECHE ELIZA |  |  |  |  | 458389 |  |  | #REF!
1.0 |  |  | SERVIÇOS PRELIMINARES |  |  |  |  | 509.86
1.1 | COMPOSIÇÃO | 001 | PLACA DE OBRA EM CHAPA DE ACO GALVANIZADO | m² | 1 | 423.12 | 509.86 | 509.86
2.0 |  |  | TRABALHOS EM TERRA |  |  |  |  | 5232.56 |  |  | #REF!
2.1 | EMLURB | 05.01.010 | ESCAVACAO MANUAL EM TERRA ATE 1,50 M DE PROFUNDIDADE, SEM ESCORAMENTO. | m³ | 9.26 | 34.58 | 41.67 | 385.86 |  |  | #REF!
2.2 | SINAPI | 94319 | ATERRO MANUAL DE VALAS COM SOLO ARGILO-ARENOSO E COMPACTAÇÃO MECANIZADA. AF_05/2016 | m³ | 37.06 | 108.53 | 130.78 | 4846.7 |  |  | #REF!
3.0 |  |  | INFRAESTRUTURA E ESTRUTURA |  |  |  |  | 7194.55 |  |  | #REF!
3.1 | SINAPI | 97622 | DEMOLIÇÃO DE ALVENARIA DE BLOCO FURADO,DE FORMA MANUAL, SEM REAPROVEITAMENTO. AF_12/2017 | m³ | 1.52 | 53.18 | 64.08 | 97.4 |  |  | #REF!
3.2 | SINAPI | 95241 | LASTRO DE CONCRETO MAGRO, APLICADO EM PISOS, LAJES SOBRE SOLO OU RADIE, ESPESSURA DE 5 CM. AF_07/2016 | m² | 29.34 | 30.69 | 36.98 | 1084.99 |  |  | #REF!
3.3 | EMLURB | 06.03.143 | CONCRETO ARMADO PRONTO, FCK 25 MPA,CONDICAO A (NBR 12655),LANCADO EM QUALQUER TIPO DE ESTRUTURA E ADENSADO, INCLUSIVE FORMA, ESCORAMENTO E FERRAGEM. | m³ | 1.93 | 2585.15 | 3115.11 | 6012.16 |  |  | #REF!
4.0 |  |  | PINTURA |  |  |  |  | 87175.56 |  |  | #REF!
4.1 | SINAPI | 102491 | PINTURA DE PISO COM TINTA ACRÍLICA, APLICAÇÃO MANUAL, 2 DEMÃOS, INCLUSO FUNDO PREPARADOR. AF_05/2021 | m² | 347.69 | 19.31 | 23.27 | 8090.74 |  |  | #REF!
4.2 | SINAPI | 88489 | APLICAÇÃO MANUAL DE PINTURA COM TINTA LÁTEX ACRÍLICA EM PAREDES, DUAS DEMÃOS. AF_06/2014 | m² | 759.03 | 15.57 | 18.76 | 14239.4 |  |  | #REF!
4.3 | SINAPI | 88485 | APLICAÇÃO DE FUNDO SELADOR ACRÍLICO EM PAREDES, UMA DEMÃO. AF_06/2014 | m² | 759.03 | 2.9 | 3.49 | 2649.01 |  |  | #REF!
4.4 | SINAPI | 88497 | APLICAÇÃO E LIXAMENTO DE MASSA LÁTEX EM PAREDES, DUAS DEMÃOS. AF_06/2014 | m² | 759.03 | 14.39 | 17.34 | 13161.58 |  |  | #REF!
4.5 | SINAPI | 88488 | APLICAÇÃO MANUAL DE PINTURA COM TINTA LÁTEX ACRÍLICA EM TETO, DUAS DEMÃOS. AF_06/2014 | m² | 469.84 | 17.5 | 21.09 | 9908.92 |  |  | #REF!
4.6 | SINAPI | 88484 | APLICAÇÃO DE FUNDO SELADOR ACRÍLICO EM TETO, UMA DEMÃO. AF_06/2014 | m² | 469.84 | 3.32 | 4 | 1879.36 |  |  | #REF!
4.7 | SINAPI | 88496 | APLICAÇÃO E LIXAMENTO DE MASSA LÁTEX EM TETO, DUAS DEMÃOS. AF_06/2014 | m² | 469.84 | 26.69 | 32.16 | 15110.05 |  |  | #REF!
4.8 | SINAPI | 102219 | PINTURA TINTA DE ACABAMENTO (PIGMENTADA) ESMALTE SINTÉTICO ACETINADO EM MADEIRA, 2 DEMÃOS. AF_01/2021 | m² | 68.88 | 15.79 | 19.03 | 1310.78 |  |  | #REF!
4.9 | EMLURB | 16.04.100 | PINTURA COM ESMALTE SINTETICO EM ESQUADRIA DE FERRO, DUAS DEMAOS, COM RASPAGEM E APARELHAMENTO COM ZARCAO. | m² | 14.6 | 34.81 | 41.95 | 612.47 |  |  | #REF!
4.10 | SEINFRA | C2668 | VERNIZ ACRÍLICO EM PAREDES DE CONCRETO - 2 DEMÃOS | m² | 462.44 | 11.45 | 13.8 | 6381.67 |  |  | #REF!
4.11 | SINAPI | 96135 | APLICAÇÃO MANUAL DE MASSA ACRÍLICA EM PAREDES EXTERNAS DE CASAS, DUAS DEMÃOS. AF_05/2017 | m² | 462.44 | 24.82 | 29.91 | 13831.58 |  |  | #REF!
5.0 |  |  | PAREDES E REVESTIMENTOS |  |  |  |  | 110762.74 |  |  | #REF!
5.1 | SINAPI | 103317 | ALVENARIA DE VEDAÇÃO DE BLOCOS VAZADOS DE CONCRETO DE 9X19X39 CM (ESPESSURA 9 CM) E ARGAMASSA DE ASSENTAMENTO COM PREPARO MANUAL. AF_12/2021 | m² | 17.67 | 67.94 | 81.87 | 1446.64 |  |  | #REF!
5.2 | COMPOSIÇÃO | 016 | ALVENARIA EM TIJOLO CERAMICO FURADO 9X19X19CM, 1 VEZ (ESPESSURA 19 CM), ASSENTADO EM ARGAMASSA TRACO 1:4, PREPARO MANUAL, JUNTAS DE 1 CM | m² | 79.05 | 83.71 | 100.87 | 7973.77 |  |  | #REF!
5.3 | SINAPI | 103329 | ALVENARIA DE VEDAÇÃO DE BLOCOS CERÂMICOS FURADOS NA HORIZONTAL DE 9X19X19 CM (ESPESSURA 9 CM) E ARGAMASSA DE ASSENTAMENTO COM PREPARO MANUAL. AF_12/2021 | m² | 168.43 | 79.71 | 96.05 | 16177.7 |  |  | #REF!
5.4 | SINAPI | 87879 | CHAPISCO APLICADO EM ALVENARIAS E ESTRUTURAS DE CONCRETO INTERNAS, COM COLHER DE PEDREIRO. ARGAMASSA TRAÇO 1:3 COM PREPARO EM BETONEIRA 400L. AF_06/2014 | m² | 338.27 | 4.26 | 5.13 | 1735.32 |  |  | #REF!
5.5 | SINAPI | 87547 | MASSA ÚNICA, PARA RECEBIMENTO DE PINTURA, EM ARGAMASSA TRAÇO 1:2:8, PREPARO MECÂNICO COM BETONEIRA 400L, APLICADA MANUALMENTE EM FACES INTERNAS DE PAREDES, ESPESSURA DE 10MM, COM EXECUÇÃO DE TALISCAS. AF_06/2014 | m² | 353.81 | 25.58 | 30.82 | 10904.42 |  |  | #REF!
5.6 | SINAPI | 87553 | EMBOÇO, PARA RECEBIMENTO DE CERÂMICA, EM ARGAMASSA TRAÇO 1:2:8, PREPARO MECÂNICO COM BETONEIRA 400L, APLICADO MANUALMENTE EM FACES INTERNAS DE PAREDES, PARA AMBIENTE COM ÁREA MAIOR QUE 10M2, ESPESSURA DE 10MM, COM EXECUÇÃO DE TALISCAS. AF_06/2014 | m² | 338.27 | 20.67 | 24.91 | 8426.3 |  |  | #REF!
5.7 | COMPOSIÇÃO | 004 | REVESTIMENTO CERÂMICO PARA PAREDES INTERNAS COM PLACAS TIPO ESMALTADA EXTRA DE DIMENSÕES 45X45 CM APLICADAS EM AMBIENTES DE ÁREA MAIOR QUE 5 M² A MEIA ALTURA DAS PAREDES. AF_06/2014 | m² | 630.52 | 76.7 | 92.42 | 58272.65 |  |  | #REF!
5.8 | COMPOSIÇÃO | 003 | REVESTIMENTO CERÂMICO PARA PAREDE, 10 X 10 CM, ELIZABETH, LINHA LUX CARDINAL, APLICADO COM ARGAMASSA INDUSTRIALIZADA AC-II, REJUNTADO, EXCLUSIVE REGULARIZAÇÃO DE BASE OU EMBOÇO - REV 04 | m² | 59.57 | 81.16 | 97.8 | 5825.94 |  |  | #REF!
6.0 |  |  | PISOS |  |  |  |  | 68234.09 |  |  | #REF!
6.1 | EMLURB | 13.01.010 | LASTRO DE PISO COM 10,0 CM DE ESPESSURA EM CONCRETO 1 4 8. | m² | 178.93 | 66.44 | 80.06 | 14325.13 |  |  | #REF!
6.2 | SINAPI | 92397 | EXECUÇÃO DE PÁTIO/ESTACIONAMENTO EM PISO INTERTRAVADO, COM BLOCO RETANGULAR COR NATURAL DE 20 X 10 CM, ESPESSURA 6 CM. AF_12/2015 | m² | 136.83 | 57.97 | 69.85 | 9557.57 |  |  | #REF!
6.3 | EMLURB | 13.02.010 | REGULARIZACAO DE CONTRA-PISO PARA REVESTIMENTO DE PISOS COM TACOS, ALCATIFAS, PAVIFLEX, ETC. EMPREGANDO ARGAMASSA DE CIMENTO E AREIA NO TRAÇO 1:4, COM 3,0 CM DE ESPESSURA. | m² | 227.57 | 37.57 | 45.27 | 10302.09 |  |  | #REF!
6.4 | SINAPI | 87250 | REVESTIMENTO CERÂMICO PARA PISO COM PLACAS TIPO ESMALTADA EXTRA DE DIMENSÕES 45X45 CM APLICADA EM AMBIENTES DE ÁREA ENTRE 5 M2 E 10 M2. AF_06/2014 | m² | 469.84 | 60.14 | 72.47 | 34049.3 |  |  | #REF!
7.0 |  |  | COBERTA |  |  |  |  | 89324.72 |  |  | #REF!
7.1 | COMPOSIÇÃO | 008 | REVISÃO GERAL DE TELHADOS DE TELHAS CERÂMICAS | m² | 352.28 | 8.59 | 10.35 | 3646.09 |  |  | #REF!
7.2 | COMPOSIÇÃO | 009 | APLICAÇÃO DE LONA PLÁSTICA PARA EXECUÇÃO DE PAVIMENTOS/PISOS DE CONCRETO. | m² | 515.06 | 81.16 | 97.8 | 50372.86 |  |  | #REF!
7.3 | SINAPI | 98557 | IMPERMEABILIZAÇÃO DE SUPERFÍCIE COM EMULSÃO ASFÁLTICA, 2 DEMÃOS AF_06/2018 | m² | 40.06 | 43.98 | 53 | 2123.18 |  |  | #REF!
7.4 | SINAPI | 92539 | TRAMA DE MADEIRA COMPOSTA POR RIPAS, CAIBROS E TERÇAS PARA TELHADOS DE ATÉ 2 ÁGUAS PARA TELHA DE ENCAIXE DE CERÂMICA OU DE CONCRETO, INCLUSO TRANSPORTE VERTICAL. AF_07/2019 | m² | 202.84 | 85.32 | 102.81 | 20853.98 |  |  | #REF!
7.5 | SINAPI | 94201 | TELHAMENTO COM TELHA CERÂMICA CAPA-CANAL, TIPO COLONIAL, COM ATÉ 2 ÁGUAS, INCLUSO TRANSPORTE VERTICAL. AF_07/2019 | m² | 202.84 | 50.44 | 60.78 | 12328.61 |  |  | #REF!
8.0 |  |  | ESQUADRIAS |  |  |  |  | 13429.28 |  |  | #REF!
8.1 | SINAPI | 94570 | JANELA DE ALUMÍNIO DE CORRER COM 2 FOLHAS PARA VIDROS, COM VIDROS, BATENTE, ACABAMENTO COM ACETATO OU BRILHANTE E FERRAGENS. EXCLUSIVE ALIZAR E CONTRAMARCO. FORNECIMENTO E INSTALAÇÃO. AF_12/2019 | m² | 2 | 307.72 | 370.8 | 741.6 |  | s=om | #REF!
8.2 | EMLURB | 17.07.020 | FORNECIMENTO E ASSENTAMENTO DE GRADIL E/OU PORTAO COM FERRAGENS, MODELO AV 31/2000-OP 02 INCLUSIVE APARELHAMENTO E PINTURA COM ESMALTE SINTETICO DUAS DEMAOS. | m² | 10.78 | 334.72 | 403.34 | 4348 |  | s=om | #REF!
8.3 | SINAPI | 90849 | KIT DE PORTA DE MADEIRA PARA PINTURA, SEMI-OCA (LEVE OU MÉDIA), PADRÃO MÉDIO, 80X210CM, ESPESSURA DE 3,5CM, ITENS INCLUSOS: DOBRADIÇAS, MONTAGEM E INSTALAÇÃO DO BATENTE, SEM FECHADURA - FORNECIMENTO E INSTALAÇÃO. AF_12/2019 | und | 1 | 825.52 | 994.75 | 994.75 |  | s=om | #REF!
8.4 | SINAPI | 90850 | KIT DE PORTA DE MADEIRA PARA PINTURA, SEMI-OCA (LEVE OU MÉDIA), PADRÃO MÉDIO, 90X210CM, ESPESSURA DE 3,5CM, ITENS INCLUSOS: DOBRADIÇAS, MONTAGEM E INSTALAÇÃO DO BATENTE, SEM FECHADURA - FORNECIMENTO E INSTALAÇÃO. AF_12/2019 | und | 6 | 882.66 | 1063.61 | 6381.66 |  | s=om | #REF!
8.5 | SINAPI | 91307 | FECHADURA DE EMBUTIR PARA PORTAS INTERNAS, COMPLETA, ACABAMENTO PADRÃO POPULAR, COM EXECUÇÃO DE FURO - FORNECIMENTO E INSTALAÇÃO. AF_12/2019 | und | 9 | 88.82 | 107.03 | 963.27 |  |  | #REF!
9.0 |  |  | FORRO |  |  |  |  | 21654.49 |  |  | #REF!
9.1 | SINAPI | 96109 | FORRO EM PLACAS DE GESSO, PARA AMBIENTES RESIDENCIAIS. AF_05/2017_P | m² | 433.35 | 41.47 | 49.97 | 21654.49 |  |  | #REF!
10.0 |  |  | INSTALAÇÕES ELÉTRICAS |  |  |  |  | 49352.6 |  |  | #REF!
10.1 | SINAPI | 93654 | DISJUNTOR MONOPOLAR TIPO DIN, CORRENTE NOMINAL DE 16A - FORNECIMENTO E INSTALAÇÃO. AF_10/2020 | Und | 17 | 14.18 | 17.09 | 290.53 |  |  | #REF!
10.2 | SINAPI | 93655 | DISJUNTOR MONOPOLAR TIPO DIN, CORRENTE NOMINAL DE 20A - FORNECIMENTO E INSTALAÇÃO. AF_10/2020 | Und | 6 | 15.39 | 18.54 | 111.24 |  |  | #REF!
10.3 | SINAPI | 93657 | DISJUNTOR MONOPOLAR TIPO DIN, CORRENTE NOMINAL DE 32A - FORNECIMENTO E INSTALAÇÃO. AF_10/2020 | Und | 2 | 16.83 | 20.28 | 40.56 |  |  | #REF!
10.4 | SINAPI | 93671 | DISJUNTOR TRIPOLAR TIPO DIN, CORRENTE NOMINAL DE 32A - FORNECIMENTO E INSTALAÇÃO. AF_10/2020 | und | 2 | 93.97 | 113.23 | 226.46 |  |  | #REF!
10.5 | SINAPI | 93673 | DISJUNTOR TRIPOLAR TIPO DIN, CORRENTE NOMINAL DE 50A - FORNECIMENTO E INSTALAÇÃO. AF_10/2020 | und | 1 | 109.01 | 131.36 | 131.36 |  |  | #REF!
10.6 | COMPOSIÇÃO | 013 | DISJUNTOR TRIPOLAR TIPO DIN, CORRENTE NOMINAL DE 63A - FORNECIMENTO E INSTALAÇÃO. AF_10/2020 | und | 1 | 118.99 | 143.38 | 143.38 |  |  | #REF!
10.7 | SINAPI | 91930 | CABO DE COBRE FLEXÍVEL ISOLADO, 6 MM², ANTI-CHAMA 450/750 V, PARA CIRCUITOS TERMINAIS - FORNECIMENTO E INSTALAÇÃO. AF_12/2015 | m | 200 | 9.22 | 11.11 | 2222 |  |  | #REF!
10.8 | SINAPI | 91928 | CABO DE COBRE FLEXÍVEL ISOLADO, 4 MM², ANTI-CHAMA 450/750 V, PARA CIRCUITOS TERMINAIS - FORNECIMENTO E INSTALAÇÃO. AF_12/2015 | m | 480 | 6.61 | 7.97 | 3825.6 |  |  | #REF!
10.9 | SINAPI | 91926 | CABO DE COBRE FLEXÍVEL ISOLADO, 2,5 MM², ANTI-CHAMA 450/750 V, PARA CIRCUITOS TERMINAIS - FORNECIMENTO E INSTALAÇÃO. AF_12/2015 | m | 1300 | 4.29 | 5.17 | 6721 |  |  | #REF!
10.10 | SINAPI | 91935 | CABO DE COBRE FLEXÍVEL ISOLADO, 16 MM², ANTI-CHAMA 0,6/1,0 KV, PARA CIRCUITOS TERMINAIS - FORNECIMENTO E INSTALAÇÃO. AF_12/2015 | m | 100 | 24.98 | 30.1 | 3010 |  |  | #REF!
10.11 | SINAPI | 91865 | ELETRODUTO RÍGIDO ROSCÁVEL, PVC, DN 40 MM (1 1/4"), PARA CIRCUITOS TERMINAIS, INSTALADO EM FORRO - FORNECIMENTO E INSTALAÇÃO. AF_12/2015 | m | 201 | 20.55 | 24.76 | 4976.76 |  |  | #REF!
10.12 | SEINFRA | C0467 | BRAÇADEIRA TIPO "D", METÁLICA ATE 2" | und | 158 | 7.6 | 9.16 | 1447.28 |  |  | #REF!
10.13 | SINAPI | 91863 | ELETRODUTO RÍGIDO ROSCÁVEL, PVC, DN 25 MM (3/4"), PARA CIRCUITOS TERMINAIS, INSTALADO EM FORRO - FORNECIMENTO E INSTALAÇÃO. AF_12/2015 | m | 201 | 12.46 | 15.01 | 3017.01 |  |  | #REF!
10.14 | SINAPI | 91877 | LUVA PARA ELETRODUTO, PVC, ROSCÁVEL, DN 40 MM (1 1/4"), PARA CIRCUITOS TERMINAIS, INSTALADA EM FORRO - FORNECIMENTO E INSTALAÇÃO. AF_12/2015 | Und | 30 | 11.59 | 13.97 | 419.1 |  |  | #REF!
10.15 | SINAPI | 91875 | LUVA PARA ELETRODUTO, PVC, ROSCÁVEL, DN 25 MM (3/4"), PARA CIRCUITOS TERMINAIS, INSTALADA EM FORRO - FORNECIMENTO E INSTALAÇÃO. AF_12/2015 | Und | 172 | 6.52 | 7.86 | 1351.92 |  |  | #REF!
10.16 | SINAPI | 96985 | HASTE DE ATERRAMENTO 5/8 PARA SPDA - FORNECIMENTO E INSTALAÇÃO. AF_12/2017 | Und | 2 | 95.83 | 115.48 | 230.96 |  |  | #REF!
10.17 | SINAPI | 91896 | CURVA 90 GRAUS PARA ELETRODUTO, PVC, ROSCÁVEL, DN 40 MM (1 1/4"), PARA CIRCUITOS TERMINAIS, INSTALADA EM FORRO - FORNECIMENTO E INSTALAÇÃO. AF_12/2015 | Und | 9 | 18.52 | 22.32 | 200.88 |  |  | #REF!
10.18 | SINAPI | 91890 | CURVA 90 GRAUS PARA ELETRODUTO, PVC, ROSCÁVEL, DN 25 MM (3/4"), PARA CIRCUITOS TERMINAIS, INSTALADA EM FORRO - FORNECIMENTO E INSTALAÇÃO. AF_12/2015 | Und | 52 | 11.09 | 13.36 | 694.72 |  |  | #REF!
10.19 | SINAPI | 101666 | REFLETOR RETANGULAR FECHADO, COM LÂMPADA VAPOR METÁLICO 400 W - FORNEC IMENTO E INSTALAÇÃO. AF_08/2020 | Und | 17 | 338.46 | 407.84 | 6933.28 |  |  | #REF!
10.20 | SINAPI | 95778 | CONDULETE DE ALUMÍNIO, TIPO C, PARA ELETRODUTO DE AÇO GALVANIZADO DN 20 MM (3/4''), APARENTE - FORNECIMENTO E INSTALAÇÃO. AF_11/2016_P | Und | 130 | 28.05 | 33.8 | 4394 |  |  | #REF!
10.21 | SEINFRA | C4530 | DISJUNTOR DIFERENCIAL DR-16A - 40A, 30mA | Und | 1 | 140.03 | 168.74 | 168.74 |  |  | #REF!
10.22 | SINAPI | 101938 | CAIXA DE PROTEÇÃO PARA MEDIDOR MONOFÁSICO DE EMBUTIR - FORNECIMENTO EINSTALAÇÃO. AF_10/2020 | Und | 1 | 127.85 | 154.06 | 154.06 |  |  | #REF!
10.23 | SINAPI | 98111 | CAIXA DE INSPEÇÃO PARA ATERRAMENTO, CIRCULAR, EM POLIETILENO, DIÂMETRO INTERNO = 0,3 M. AF_12/2020 | Und | 2 | 50.23 | 60.53 | 121.06 |  |  | #REF!
10.24 | SINAPI | 91953 | INTERRUPTOR SIMPLES (1 MÓDULO), 10A/250V, INCLUINDO SUPORTE E PLACA -FORNECIMENTO E INSTALAÇÃO. AF_12/2015 | Und | 21 | 25.73 | 31 | 651 |  |  | #REF!
10.25 | COMPOSIÇÃO | 006 | QUADRO DE DISTRIBUICAO COM BARRAMENTO TRIFASICO, DE EMBUTIR, EM CHAPA DE ACO GALVANIZADO, PARA 18 DISJUNTORES DIN, 100 A, INCLUINDO BARRAMENTO | Und | 2 | 501.42 | 604.21 | 1208.42 |  |  | #REF!
10.26 | COMPOSIÇÃO | 007 | QUADRO DE DISTRIBUICAO COM BARRAMENTO TRIFASICO, DE EMBUTIR, EM CHAPA DE ACO GALVANIZADO, PARA 28 DISJUNTORES DIN, 100 A, INCLUINDO BARRAMENTO | Und | 1 | 465.49 | 560.92 | 560.92 |  |  | #REF!
10.27 | SEINFRA | C0482 | BUCHA E ARRUELA DE AÇO GALV. D= 40mm (1 1/2") | Und | 5 | 3.63 | 4.37 | 21.85 |  |  | #REF!
10.28 | COMPOSIÇÃO | 014 | LUMINÁRIA TIPO CALHA, DE SOBREPOR, COM 2 LÂMPADAS LED DE 18/20 W - FORNECIMENTO E INSTALAÇÃO. | Und | 47 | 107.33 | 129.33 | 6078.51 |  |  | #REF!
11.0 |  |  | INSTALAÇÕES HIDROSANITÁRIAS |  |  |  |  | 2647.18 |  |  | #REF!
11.1 | SINAPI | 95472 | VASO SANITARIO SIFONADO CONVENCIONAL PARA PCD SEM FURO FRONTAL COM LOUÇA BRANCA SEM ASSENTO, INCLUSO CONJUNTO DE LIGAÇÃO PARA BACIA SANITÁRIA AJUSTÁVEL - FORNECIMENTO E INSTALAÇÃO. AF_01/2020 | Und | 2 | 715.14 | 861.74 | 1723.48 |  |  | #REF!
11.2 | SINAPI | 86904 | LAVATÓRIO LOUÇA BRANCA SUSPENSO, 29,5 X 39CM OU EQUIVALENTE, PADRÃO POPULAR - FORNECIMENTO E INSTALAÇÃO. AF_01/2020 | Und | 2 | 144.97 | 174.69 | 349.38 |  |  | #REF!
11.3 | SINAPI | 86906 | TORNEIRA CROMADA DE MESA, 1/2 OU 3/4, PARA LAVATÓRIO, PADRÃO POPULAR- FORNECIMENTO E INSTALAÇÃO. AF_01/2020 | Und | 2 | 67.93 | 81.86 | 163.72 |  |  | #REF!
11.4 | SINAPI | 86930 | TANQUE DE MÁRMORE SINTÉTICO SUSPENSO, 22L OU EQUIVALENTE, INCLUSO SIFÃO FLEXÍVEL EM PVC, VÁLVULA PLÁSTICA E TORNEIRA DE PLÁSTICO - FORNECIMENTO E INSTALAÇÃO. AF_01/2020 | Und | 1 | 340.75 | 410.6 | 410.6 |  |  | #REF!
12.0 |  |  | SERVIÇOS DIVERSOS |  |  |  |  | 2871.37 |  |  | #REF!
12.1 | COMPOSIÇÃO | 005 | CORRIMÃO EM AÇO INOX Ø=1 1/2, DUPLO, H=90CM | m | 5 | 311.61 | 375.49 | 1877.45 |  |  | #REF!
12.2 | SEINFRA | C1898 | PEÇAS DE APOIO DEFICIENTES C/TUBO INOX P/WC'S | m | 3.6 | 229.12 | 276.09 | 993.92 |  |  | #REF!
LOTE 4 |  |  | UEPA |  |  |  |  | 832127.41 |  |  | #REF! | 832127.41
1.0 |  |  | SERVIÇOS PRELIMINARES |  |  |  |  | 509.86
1.1 | COMPOSIÇÃO | 001 | PLACA DE OBRA EM CHAPA DE ACO GALVANIZADO | m² | 1 | 423.12 | 509.86 | 509.86
2.0 |  |  | INFRAESTRUTURA E ESTRUTURA |  |  |  |  | 181.43 |  |  | #REF! | 181.43
2.1 | SINAPI | 97622 | DEMOLIÇÃO DE ALVENARIA DE BLOCO FURADO,DE FORMA MANUAL, SEM REAPROVEITAMENTO. AF_12/2017 | m³ | 1.36 | 53.18 | 64.08 | 87.14 |  |  | #REF!
2.2 | SINAPI | 95241 | LASTRO DE CONCRETO MAGRO, APLICADO EM PISOS, LAJES SOBRE SOLO OU RADIE, ESPESSURA DE 5 CM. AF_07/2016 | m² | 2.55 | 30.69 | 36.98 | 94.29 |  |  | #REF!
3.0 |  |  | PINTURA |  |  |  |  | 382394.06 |  |  | #REF! | 382394.06
3.1 | SINAPI | 102491 | PINTURA DE PISO COM TINTA ACRÍLICA, APLICAÇÃO MANUAL, 2 DEMÃOS, INCLUSO FUNDO PREPARADOR. AF_05/2021 | m² | 925.3 | 19.31 | 23.27 | 21531.73 |  |  | #REF!
3.2 | SINAPI | 88489 | APLICAÇÃO MANUAL DE PINTURA COM TINTA LÁTEX ACRÍLICA EM PAREDES, DUAS DEMÃOS. AF_06/2014 | m² | 3957.02 | 15.57 | 18.76 | 74233.69 |  |  | #REF!
3.3 | SINAPI | 88485 | APLICAÇÃO DE FUNDO SELADOR ACRÍLICO EM PAREDES, UMA DEMÃO. AF_06/2014 | m² | 3957.02 | 2.9 | 3.49 | 13809.99 |  |  | #REF!
3.4 | SINAPI | 88497 | APLICAÇÃO E LIXAMENTO DE MASSA LÁTEX EM PAREDES, DUAS DEMÃOS. AF_06/2014 | m² | 3957.02 | 14.39 | 17.34 | 68614.72 |  |  | #REF!
3.5 | SINAPI | 88488 | APLICAÇÃO MANUAL DE PINTURA COM TINTA LÁTEX ACRÍLICA EM TETO, DUAS DEMÃOS. AF_06/2014 | m² | 3218.75 | 17.5 | 21.09 | 67883.43 |  |  | #REF!
3.6 | SINAPI | 88484 | APLICAÇÃO DE FUNDO SELADOR ACRÍLICO EM TETO, UMA DEMÃO. AF_06/2014 | m² | 3218.75 | 3.32 | 4 | 12875 |  |  | #REF!
3.7 | SINAPI | 88496 | APLICAÇÃO E LIXAMENTO DE MASSA LÁTEX EM TETO, DUAS DEMÃOS. AF_06/2014 | m² | 3218.75 | 26.69 | 32.16 | 103515 |  |  | #REF!
3.8 | SINAPI | 102219 | PINTURA TINTA DE ACABAMENTO (PIGMENTADA) ESMALTE SINTÉTICO ACETINADO EM MADEIRA, 2 DEMÃOS. AF_01/2021 | m² | 44.4 | 15.79 | 19.03 | 844.93 |  |  | #REF!
3.9 | EMLURB | 16.04.100 | PINTURA COM ESMALTE SINTETICO EM ESQUADRIA DE FERRO, DUAS DEMAOS, COM RASPAGEM E APARELHAMENTO COM ZARCAO. | m² | 454.96 | 34.81 | 41.95 | 19085.57 |  |  | #REF!
4.0 |  |  | PAREDES E REVESTIMENTOS |  |  |  |  | 53388.01 |  |  | #REF! | 53388.01
4.1 | SINAPI | 103329 | ALVENARIA DE VEDAÇÃO DE BLOCOS CERÂMICOS FURADOS NA HORIZONTAL DE 9X19X19 CM (ESPESSURA 9 CM) E ARGAMASSA DE ASSENTAMENTO COM PREPARO MANUAL. AF_12/2021 | m² | 7.36 | 79.71 | 96.05 | 706.92 |  |  | #REF!
4.2 | SINAPI | 87879 | CHAPISCO APLICADO EM ALVENARIAS E ESTRUTURAS DE CONCRETO INTERNAS, COM COLHER DE PEDREIRO. ARGAMASSA TRAÇO 1:3 COM PREPARO EM BETONEIRA 400L. AF_06/2014 | m² | 14.72 | 4.26 | 5.13 | 75.51 |  |  | #REF!
4.3 | SINAPI | 87547 | MASSA ÚNICA, PARA RECEBIMENTO DE PINTURA, EM ARGAMASSA TRAÇO 1:2:8, PREPARO MECÂNICO COM BETONEIRA 400L, APLICADA MANUALMENTE EM FACES INTERNAS DE PAREDES, ESPESSURA DE 10MM, COM EXECUÇÃO DE TALISCAS. AF_06/2014 | m² | 14.72 | 25.58 | 30.82 | 453.67 |  |  | #REF!
4.4 | SINAPI | 87553 | EMBOÇO, PARA RECEBIMENTO DE CERÂMICA, EM ARGAMASSA TRAÇO 1:2:8, PREPARO MECÂNICO COM BETONEIRA 400L, APLICADO MANUALMENTE EM FACES INTERNAS DE PAREDES, PARA AMBIENTE COM ÁREA MAIOR QUE 10M2, ESPESSURA DE 10MM, COM EXECUÇÃO DE TALISCAS. AF_06/2014 | m² | 14.72 | 20.67 | 24.91 | 366.67 |  |  | #REF!
4.5 | COMPOSIÇÃO | 004 | REVESTIMENTO CERÂMICO PARA PAREDES INTERNAS COM PLACAS TIPO ESMALTADA EXTRA DE DIMENSÕES 45X45 CM APLICADAS EM AMBIENTES DE ÁREA MAIOR QUE 5 M² A MEIA ALTURA DAS PAREDES. AF_06/2014 | m² | 583.43 | 73.66 | 88.76 | 51785.24 |  |  | #REF!
5.0 |  |  | PISOS |  |  |  |  | 30289.25 |  |  | #REF! | 30289.25
5.1 | SINAPI | 87250 | REVESTIMENTO CERÂMICO PARA PISO COM PLACAS TIPO ESMALTADA EXTRA DE DIMENSÕES 45X45 CM APLICADA EM AMBIENTES DE ÁREA ENTRE 5 M2 E 10 M2. AF_06/2014 | m² | 133.31 | 60.14 | 72.47 | 9660.97 |  |  | #REF!
5.2 | EMLURB | 13.01.030 | LASTRO DE PISO COM 5,0 CM DE ESPESSURA EM CONCRETO 1 4 8. | m³ | 8.96 | 36.75 | 44.28 | 396.74 |  |  | #REF!
5.3 | EMLURB | 13.03.010 | PISO CIMENTADO COM ARGAMASSA DE CIMENTO E AREIA NO TRACO 1 3, COM 2,0 CM DE ESPESSURA, E COM ACABAMENTO LISO. | m³ | 51.14 | 43.61 | 52.55 | 2687.4 |  |  | #REF!
5.4 | EMLURB | 13.01.010 | LASTRO DE PISO COM 10,0 CM DE ESPESSURA EM CONCRETO 1 4 8. | m³ | 51.14 | 66.44 | 80.06 | 4094.26 |  |  | #REF!
5.5 | EMLURB | 13.02.010 | REGULARIZACAO DE CONTRA-PISO PARA REVESTIMENTO DE PISOS COM TACOS, ALCATIFAS, PAVIFLEX, ETC. EMPREGANDO ARGAMASSA DE CIMENTO E AREIA NO TRACO 1 4, COM 3,0 CM DE ESPESSURA. | m³ | 8.96 | 37.57 | 45.27 | 405.61 |  |  | #REF!
5.6 | SINAPI | 101729 | PISO EM TACO DE MADEIRA 7X42CM, FIXADO COM COLA BASE DE PVA. AF_09/202 | m² | 51.14 | 211.68 | 255.07 | 13044.27 |  |  | #REF!
6.0 |  |  | ESQUADRIAS |  |  |  |  | 14905.56 |  |  | #REF! | 14905.56
6.1 | SINAPI | 90822 | PORTA DE MADEIRA PARA PINTURA, SEMI-OCA (LEVE OU MÉDIA), 60X210CM, ESPESSURA DE 3,5CM, INCLUSO DOBRADIÇAS - FORNECIMENTO E INSTALAÇÃO. AF_12/2019 | und | 1 | 326.41 | 393.32 | 393.32 |  | s=om | #REF!
6.2 | SINAPI | 91341 | PORTA EM ALUMÍNIO DE ABRIR TIPO VENEZIANA COM GUARNIÇÃO, FIXAÇÃO COM PARAFUSOS - FORNECIMENTO E INSTALAÇÃO. AF_12/2019 | m² | 2.88 | 544.41 | 656.01 | 1889.3 |  | s=om | #REF!
6.3 | SINAPI | 91307 | FECHADURA DE EMBUTIR PARA PORTAS INTERNAS, COMPLETA, ACABAMENTO PADRÃO POPULAR, COM EXECUÇÃO DE FURO - FORNECIMENTO E INSTALAÇÃO. AF_12/2019 | und | 4.8 | 88.82 | 107.03 | 513.74 |  | s=om | #REF!
6.4 | ORSE | 3526 | DOBRADIÇA DE LATÃO OU AÇO, PADO, ACABAMENTO ACR 3530, 3 1/2 X 3'' COM ANEIS E PARAFUSOS OU SIMILAR | und | 40 | 88.78 | 106.98 | 4279.2 |  | s=om | #REF!
6.5 | ORSE | 1864 | FORNECIMENTO E INSTALAÇÃO DE FERROLHO | und | 40 | 11.7 | 14.1 | 564 |  | s=om | #REF!
6.6 | ORSE | 3789 | RECUPERAÇÃO DE BATENTE EM MADEIRA DE LEI, PARA PORTAS E/OU JANELAS | m | 40 | 150.75 | 181.65 | 7266 |  | s=om | #REF!
7.0 |  |  | COBERTA |  |  |  |  | 77757.22 |  |  | #REF! | 77757.22
7.1 | COMPOSIÇÃO | 008 | REVISÃO GERAL DE TELHADOS DE TELHA CERÂMICA | m² | 1979.15 | 8.59 | 10.35 | 20484.2 |  |  | #REF!
7.2 | SINAPI | 92539 | TRAMA DE MADEIRA COMPOSTA POR RIPAS, CAIBROS E TERÇAS PARA TELHADOS DE ATÉ 2 ÁGUAS PARA TELHA DE ENCAIXE DE CERÂMICA OU DE CONCRETO, INCLUSO TRANSPORTE VERTICAL. AF_07/2019 | m² | 200 | 85.32 | 102.81 | 20562 |  |  | #REF!
7.3 | SINAPI | 94201 | TELHAMENTO COM TELHA CERÂMICA CAPA-CANAL, TIPO COLONIAL, COM ATÉ 2 ÁGUAS, INCLUSO TRANSPORTE VERTICAL. AF_07/2019 | m² | 500 | 50.44 | 60.78 | 30390 |  |  | #REF!
7.4 | SEINFRA | C2460 | TESOURA EM MASSARANDUBA C/ACESSÓRIOS | m | 42.5 | 123.43 | 148.73 | 6321.02 |  |  | #REF!
8.0 |  |  | INSTALAÇÕES HIDROSANITÁRIAS |  |  |  |  | 4194.04 |  |  | #REF! | 4194.04
8.1 | SINAPI | 95472 | VASO SANITARIO SIFONADO CONVENCIONAL PARA PCD SEM FURO FRONTAL COM LOUÇA BRANCA SEM ASSENTO, INCLUSO CONJUNTO DE LIGAÇÃO PARA BACIA SANITÁRIA AJUSTÁVEL - FORNECIMENTO E INSTALAÇÃO. AF_01/2020 | Und | 2 | 715.14 | 861.74 | 1723.48 |  |  | #REF!
8.2 | SINAPI | 86904 | LAVATÓRIO LOUÇA BRANCA SUSPENSO, 29,5 X 39CM OU EQUIVALENTE, PADRÃO POPULAR - FORNECIMENTO E INSTALAÇÃO. AF_01/2020 | Und | 2 | 144.97 | 174.69 | 349.38 |  |  | #REF!
8.3 | SINAPI | 86906 | TORNEIRA CROMADA DE MESA, 1/2 OU 3/4, PARA LAVATÓRIO, PADRÃO POPULAR- FORNECIMENTO E INSTALAÇÃO. AF_01/2020 | Und | 4 | 67.93 | 81.86 | 327.44 |  |  | #REF!
8.4 | EMLURB | 15.02.060 | FORNECIMENTO DE BALCAO EM GRANITO NATURAL POLIDO CINZA ANDORINHA, COM 2CM DE ESPESSURA,INCLUSIVE CORTE PARA DUAS CUBAS, TRANSPORTE,MONTAGEM E ASSENTAMENTO. | m² | 1.2 | 360 | 433.8 | 520.56 |  |  | #REF!
8.5 | EMLURB | 19.07.020 | FORNECIMENTO E ASSENTAMENTO DE BACIA SANITARIA COM CAIXA ACOPLADA, LOUCA BRANCA, CELITE, LINHA SAVEIRO OU SIMILAR, INCLUSIVE TAMPA E ACESSORIOS CORRESPONDENTES | Und | 2 | 377.57 | 454.97 | 909.94 |  |  | #REF!
8.6 | EMLURB | 19.07.200 | FORNECIMENTO DE CHUVEIRO COM HASTE DE PLASTICO, DIAM. 1/2 POL. TIGRE OU SIMILAR, INCLUSIVE FIXACAO | Und | 2 | 17.21 | 20.74 | 41.48 |  |  | #REF!
8.7 | EMLURB | 19.07.031 | FORNECIMENTO E ASSENTAMENTO DE CUBA DE EMBUTIR, OVAL, DIM 42X32,5CM, DE LOUCA BRANCA,CELITE OU SIMILAR, INCLUSIVE ACESSORIOS CORRESPONDENTES. | Und | 2 | 133.51 | 160.88 | 321.76 |  |  | #REF!
9.0 |  |  | INSTALAÇÕES ELÉTRICAS |  |  |  |  | 214313.31 |  |  | #REF! | 214313.31
9.1 | SINAPI | 102102 | TRANSFORMADOR DE DISTRIBUIÇÃO, 30 KVA, TRIFÁSICO, 60 HZ, CLASSE 15 KV, IMERSO EM ÓLEO MINERAL, INSTALAÇÃO EM POSTE (NÃO INCLUSO SUPORTE) - FoRNECIMENTO E INSTALAÇÃO. AF_12/2020 | Und | 1 | 9835.6 | 11851.9 | 11851.9 |  |  | #REF!
9.2 | SINAPI | 93673 | DISJUNTOR TRIPOLAR TIPO DIN, CORRENTE NOMINAL DE 50A - FORNECIMENTO E INSTALAÇÃO. AF_10/2020 | Und | 12 | 109.01 | 131.36 | 1576.32 |  |  | #REF!
9.3 | SEINFRA | C4530 | DISJUNTOR DIFERENCIAL DR-16A - 40A, 30mA | Und | 6 | 140.03 | 168.74 | 1012.44 |  |  | #REF!
9.4 | SEINFRA | C4562 | DISPOSITIVO DE PROTEÇÃO CONTRA SURTOS DE TENSÃO - DPS's - 40KA/440V | Und | 24 | 119.1 | 143.52 | 3444.48 |  |  | #REF!
9.5 | SINAPI | 91863 | ELETRODUTO RÍGIDO ROSCÁVEL, PVC, DN 25 MM (3/4"), PARA CIRCUITOS TERMINAIS, INSTALADO EM FORRO - FORNECIMENTO E INSTALAÇÃO. AF_12/2015 | m | 1290 | 12.46 | 15.01 | 19362.9 |  |  | #REF!
9.6 | SINAPI | 91865 | ELETRODUTO RÍGIDO ROSCÁVEL, PVC, DN 40 MM (1 1/4"), PARA CIRCUITOS TERMINAIS, INSTALADO EM FORRO - FORNECIMENTO E INSTALAÇÃO. AF_12/2015 | m | 75 | 20.55 | 24.76 | 1857 |  |  | #REF!
9.7 | SEINFRA | C0466 | BRAÇADEIRA TIPO "D", METÁLICA ATE 1" | Und | 860 | 6.67 | 8.04 | 6914.4 |  |  | #REF!
9.8 | SEINFRA | C0467 | BRAÇADEIRA TIPO "D", METÁLICA ATE 2" | Und | 50 | 7.6 | 9.16 | 458 |  |  | #REF!
9.9 | SINAPI | 91890 | CURVA 90 GRAUS PARA ELETRODUTO, PVC, ROSCÁVEL, DN 25 MM (3/4"), PARA CIRCUITOS TERMINAIS, INSTALADA EM FORRO - FORNECIMENTO E INSTALAÇÃO. AF_12/2015 | Und | 42 | 11.09 | 13.36 | 561.12 |  |  | #REF!
9.10 | SINAPI | 91896 | CURVA 90 GRAUS PARA ELETRODUTO, PVC, ROSCÁVEL, DN 40 MM (1 1/4"), PARA CIRCUITOS TERMINAIS, INSTALADA EM FORRO - FORNECIMENTO E INSTALAÇÃO. AF_12/2015 | Und | 1 | 18.52 | 22.32 | 22.32 |  |  | #REF!
9.11 | SINAPI | 91875 | LUVA PARA ELETRODUTO, PVC, ROSCÁVEL, DN 25 MM (3/4"), PARA CIRCUITOS TERMINAIS, INSTALADA EM FORRO - FORNECIMENTO E INSTALAÇÃO. AF_12/2015 | Und | 515 | 6.52 | 7.86 | 4047.9 |  |  | #REF!
9.12 | SINAPI | 91877 | LUVA PARA ELETRODUTO, PVC, ROSCÁVEL, DN 40 MM (1 1/4"), PARA CIRCUITOS TERMINAIS, INSTALADA EM FORRO - FORNECIMENTO E INSTALAÇÃO. AF_12/2015 | Und | 28 | 11.59 | 13.97 | 391.16 |  |  | #REF!
9.13 | SINAPI | 91876 | LUVA PARA ELETRODUTO, PVC, ROSCÁVEL, DN 32 MM (1"), PARA CIRCUITOS TERMINAIS, INSTALADA EM FORRO - FORNECIMENTO E INSTALAÇÃO. AF_12/2015 | Und | 70 | 8.64 | 10.41 | 728.7 |  |  | #REF!
9.14 | SINAPI | 91953 | INTERRUPTOR SIMPLES (1 MÓDULO), 10A/250V, INCLUINDO SUPORTE E PLACA -FORNECIMENTO E INSTALAÇÃO. AF_12/2015 | Und | 31 | 25.73 | 31 | 961 |  |  | #REF!
9.15 | SINAPI | 91959 | INTERRUPTOR SIMPLES (2 MÓDULOS), 10A/250V, INCLUINDO SUPORTE E PLACA -FORNECIMENTO E INSTALAÇÃO. AF_12/2015 | Und | 46 | 40.73 | 49.08 | 2257.68 |  |  | #REF!
9.16 | SINAPI | 91967 | INTERRUPTOR SIMPLES (3 MÓDULOS), 10A/250V, INCLUINDO SUPORTE E PLACA -FORNECIMENTO E INSTALAÇÃO. AF_12/2015 | Und | 1 | 55.74 | 67.17 | 67.17 |  |  | #REF!
9.17 | SINAPI | 91926 | CABO DE COBRE FLEXÍVEL ISOLADO, 2,5 MM², ANTI-CHAMA 450/750 V, PARA CIRCUITOS TERMINAIS - FORNECIMENTO E INSTALAÇÃO. AF_12/2015 | m | 2640 | 4.29 | 5.17 | 13648.8 |  |  | #REF!
9.18 | SINAPI | 91928 | CABO DE COBRE FLEXÍVEL ISOLADO, 4 MM², ANTI-CHAMA 450/750 V, PARA CIRCUITOS TERMINAIS - FORNECIMENTO E INSTALAÇÃO. AF_12/2015 | m | 960 | 6.61 | 7.97 | 7651.2 |  |  | #REF!
9.19 | SINAPI | 91934 | CABO DE COBRE FLEXÍVEL ISOLADO, 16 MM², ANTI-CHAMA 450/750 V, PARA CIRCUITOS TERMINAIS - FORNECIMENTO E INSTALAÇÃO. AF_12/2015 | m | 450 | 23.82 | 28.7 | 12915 |  |  | #REF!
9.20 | SINAPI | 91932 | CABO DE COBRE FLEXÍVEL ISOLADO, 10 MM², ANTI-CHAMA 450/750 V, PARA CIRCUITOS TERMINAIS - FORNECIMENTO E INSTALAÇÃO. AF_12/2015 | m | 1500 | 16.53 | 19.92 | 29880 |  |  | #REF!
9.21 | SINAPI | 92990 | CABO DE COBRE FLEXÍVEL ISOLADO, 70 MM², ANTI-CHAMA 0,6/1,0 KV, PARA REDE ENTERRADA DE DISTRIBUIÇÃO DE ENERGIA ELÉTRICA - FORNECIMENTO E INSTALAÇÃO. AF_12/2021 | m | 200 | 80.66 | 97.2 | 19440 |  |  | #REF!
9.22 | SINAPI | 98111 | CAIXA DE INSPEÇÃO PARA ATERRAMENTO, CIRCULAR, EM POLIETILENO, DIÂMETRO INTERNO = 0,3 M. AF_12/2020 | Und | 4 | 50.23 | 60.53 | 242.12 |  |  | #REF!
9.23 | SINAPI | 96985 | HASTE DE ATERRAMENTO 5/8 PARA SPDA - FORNECIMENTO E INSTALAÇÃO. AF_12/2017 | Und | 4 | 95.83 | 115.48 | 461.92 |  |  | #REF!
9.24 | SINAPI | 101938 | CAIXA DE PROTEÇÃO PARA MEDIDOR MONOFÁSICO DE EMBUTIR - FORNECIMENTO EINSTALAÇÃO. AF_10/2020 | Und | 1 | 127.85 | 154.06 | 154.06 |  |  | #REF!
9.25 | COMPOSIÇÃO | 014 | LUMINÁRIA TIPO CALHA, DE SOBREPOR, COM 2 LÂMPADAS LED DE 18/20 W - FORNECIMENTO E INSTALAÇÃO. | Und | 300 | 107.33 | 129.33 | 38799 |  |  | #REF!
9.26 | COMPOSIÇÃO | 007 | QUADRO DE DISTRIBUICAO COM BARRAMENTO TRIFASICO, DE SOBREPOR, EM CHAPA DE ACO GALVANIZADO, PARA 28 DISJUNTORES DIN, 100 A | Und | 6 | 465.49 | 560.92 | 3365.52 |  |  | #REF!
9.27 | SINAPI | 101666 | REFLETOR RETANGULAR FECHADO, COM LÂMPADA VAPOR METÁLICO 400 W - FORNEC IMENTO E INSTALAÇÃO. AF_08/2020 | Und | 38 | 338.46 | 407.84 | 15497.92 |  |  | #REF!
9.28 | EMLURB | 18.16.005 | TOMADA DE EMBUTIR (2P+1T) C/PLACA P/ CAIXA DE 4 X 2 POL.,10A, 250V, PIAL (LINHA SILENTOQUE OU SIMILAR, INCLUSIVE INSTALACAO. | Und | 96 | 23.71 | 28.57 | 2742.72 |  |  | #REF!
9.29 | SINAPI | 92008 | TOMADA BAIXA DE EMBUTIR (2 MÓDULOS), 2P+T 10 A, INCLUINDO SUPORTE E PLACA - FORNECIMENTO E INSTALAÇÃO. AF_12/2015 | Und | 15 | 43.66 | 52.61 | 789.15 |  |  | #REF!
9.30 | SINAPI | 95805 | CONDULETE DE PVC, TIPO B, PARA ELETRODUTO DE PVC SOLDÁVEL DN 25 MM (3/4''), APARENTE - FORNECIMENTO E INSTALAÇÃO. AF_11/2016 | Und | 383 | 25.34 | 30.53 | 11692.99 |  |  | #REF!
9.31 | SINAPI | 93654 | DISJUNTOR MONOPOLAR TIPO DIN, CORRENTE NOMINAL DE 16A - FORNECIMENTO E INSTALAÇÃO. AF_10/2020 | Und | 78 | 14.18 | 17.09 | 1333.02 |  |  | #REF!
9.32 | SINAPI | 93655 | DISJUNTOR MONOPOLAR TIPO DIN, CORRENTE NOMINAL DE 20A - FORNECIMENTO E INSTALAÇÃO. AF_10/2020 | Und | 10 | 15.39 | 18.54 | 185.4 |  |  | #REF!
10.0 |  |  | SERVIÇOS DIVERSOS |  |  |  |  | 54194.67 |  |  | #REF! | 54194.67
10.1 | SEINFRA | C1898 | PEÇAS DE APOIO DEFICIENTES C/TUBO INOX P/WC'S | m | 3.6 | 229.12 | 276.09 | 993.92 |  |  | #REF!
10.2 | ORSE | 13302 | PLATAFORMA ELEVATÓRIA PARA PNE, SEMI CABINADA, MODELO (UN140/1 ENTRADA)/ADJACENTE (ADJ140/2 ENTRADA) DIM. CABINE 1100X1400X1100MM, AÇO INOX, FECHAMENTO ALUMINIO COMP.(ACM) E VIDRO, 02 PARADAS PERC.3M CX. ALVENARIA, DA APTUS OU SIMILAR | und | 1 | 44150 | 53200.75 | 53200.75 |  |  | #REF!
#REF!
#REF!
[6 empty] | TOTAL GERAL |  | 3158494.14
[6 empty] | 1 | WALFREDO | 1112689.14
[6 empty] | 2 | ANIZIA | 755288.59
[6 empty] | 3 | CRECHE ELIZA | 458389
[6 empty] | 4 | UEPA | 832127.41
[7 empty] | TOTAL | 3158494.14

## CRONOGRAMA - sem DESONERACAO
CRONOGRAMA FÍSICO-FINANCEIRO
#REF!
LOCALIZAÇÃO: DIVERSAS LOCALIDADES - ALIANÇA - PE
DATA: JANEIRO/2023
ETAPA | SERVIÇO | TOTAL ETAPA (R$) | MÊS / DESEMBOLSO
|  |  | 1º MÊS | 2º MÊS | 3º MÊS | 4º MÊS | 5º MÊS | 6º MÊS | 7º MÊS | 8º MÊS | 9º MÊS | 10º MÊS | 11º MÊS | 12º MÊS
1.0 | #REF! | #REF! | #REF! | #REF! | #REF! | #REF! | #REF! | #REF! | #REF! | #REF! | #REF! | #REF! | #REF! | #REF!
|  |  | 10% | 10% | 10% | 10% | 10% | 10% | 10% | 10% | 5% | 5% | 5% | 5%
2.0 | #REF! | #REF! | #REF! | #REF! | #REF! | #REF! | #REF! | #REF! | #REF! | #REF! | #REF! | #REF! | #REF! | #REF!
|  |  | 10% | 10% | 10% | 10% | 10% | 10% | 10% | 10% | 5% | 5% | 5% | 5%
3.0 | #REF! | #REF! | #REF! | #REF! | #REF! | #REF! | #REF! | #REF! | #REF! | #REF! | #REF! | #REF! | #REF! | #REF!
|  |  | 10% | 10% | 10% | 10% | 10% | 10% | 10% | 10% | 5% | 5% | 5% | 5%
4.0 | #REF! | #REF! | #REF! | #REF! | #REF! | #REF! | #REF! | #REF! | #REF! | #REF! | #REF! | #REF! | #REF! | #REF!
|  |  | 10% | 10% | 10% | 10% | 10% | 10% | 10% | 10% | 5% | 5% | 5% | 5%
| TOTAL | #REF!
TOTAIS PARCIAIS |  |  | #REF! | #REF! | #REF! | #REF! | #REF! | #REF! | #REF! | #REF! | #REF! | #REF! | #REF! | #REF!
|  |  | #REF! | #REF! | #REF! | #REF! | #REF! | #REF! | #REF! | #REF! | #REF! | #REF! | #REF! | #REF!
TOTAIS ACUMULADOS |  |  | #REF! | #REF! | #REF! | #REF! | #REF! | #REF! | #REF! | #REF! | #REF! | #REF! | #REF! | #REF!
|  |  | #REF! | #REF! | #REF! | #REF! | #REF! | #REF! | #REF! | #REF! | #REF! | #REF! | #REF! | #REF!
TOTAL GERAL |  |  | #REF!
0